## 总表
总表
序号 | 项目 | 金额（元）
1 | 1#、3#、8#、15#数据中心非管控区五方对讲 | 4224
2 | 1#楼数据中心—柴发区域自控及弱电工程-BA系统 | 29549.91
3 | 1#楼数据中心—柴发区域自控及弱电工程-安防门禁系统 | 209298.03
4 | 1#楼数据中心—柴发区域自控及弱电工程-综合布线系统 | 68130.3
5 | 3#楼数据中心—柴发区域自控及弱电工程-BA系统 | 29549.91
6 | 3#楼数据中心—柴发区域自控及弱电工程-安防门禁系统 | 200431.02
7 | 3#楼数据中心—柴发区域自控及弱电工程-综合布线系统 | 67681.33
8 | 8#、15#、及门卫数据中心非管控区-入侵报警系统工程 | 124363.36
9 | 8#、15#、及门卫数据中心非管控区-时钟同步系统工程 | 255533.89
10 | 8#、15#、及门卫数据中心非管控区-视频监控系统工程 | 4735454.6983
11 | 8#、15#、及门卫数据中心非管控区-巡更系统工程 | 48299.94
12 | 8#、15#、及门卫数据中心非管控区-一卡通系统工程 | 846622.44
13 | 8#、15#、及门卫数据中心非管控区园区智能化管理平台系统工程 | 241713.9245
14 | 8#、15#、及门卫数据中心非管控区-综合布线系统工程 | 1674589.0122
15 | 8#、15#数据中心非管控区-BA系统工程 | 496864.288
16 | 8#、15#数据中心非管控区-多媒体会议系统工程 | 4749832.074
17 | 8#、15#数据中心非管控区-信息发布系统工程 | 495770.623
18 | 8#楼ECC非管控区-灯光控制工程 | 100300.06
19 | 8#楼ECC非管控区-电动窗帘控制工程 | 76041.54
20 | 15#楼生产综合楼-灯光控制工程 | 106164.59
21 | 15#楼生产综合楼-电动窗帘控制工程 | 133556.53
22 | 15#生产综合楼-值班室、机房、工具间 | 568252.22
| 总计 | 15262223.69

## 1#、3#、8#、15#五方对讲系统
分部分项工程和单价措施项目清单与计价表
工程名称：1#、3#、8#、15#数据中心非管控区五方对讲 | [5 empty] | 标段：兴业银行贵安新区数据中心项目（一期）室内装修及机电配套工程 |  |  |  |  | 第 1 页 共 1 页
序号 | 项目编码 | 项目名称 | 项目特征描述 | 计量单位 | 工程量 | 金额（元）
[6 empty] | 主材/设备费 | 辅材 | 机械措施 | 人工 | 管理费 | 利润 | 税金 | 总价
1 | 030411004092 | 配线 | 1.名称:五方对讲线缆 2.型号:RYYSP-6*1.0 3.其它:满足完成此项工作所需要的全部工作内容，包括设计图纸、技术规范书、答疑、招标文件、现行规范、图集、验收等全部要求 | m | 192 | 803.23 | 211.38 | 105.69 | 591.85 | 169.1 | 232.51 | 190.24 | 2304
2 | 030411004093 | 配线 | 1.名称:五方对讲线缆 2.型号:RYYSP-2*1.5 3.其它:满足完成此项工作所需要的全部工作内容，包括设计图纸、技术规范书、答疑、招标文件、现行规范、图集、验收等全部要求 | m | 192 | 669.36 | 176.15 | 88.07 | 493.21 | 140.92 | 193.76 | 158.53 | 1920
本页小计 | [12 empty] | 4224
总计 | [12 empty] | 4224

## 1#数据中心BA系统
分部分项工程和单价措施项目清单与计价表
工程名称：1#楼数据中心—柴发区域自控及弱电工程-BA系统 | [5 empty] | 标段：兴业银行贵安新区数据中心项目（一期）室内装修及机电配套工程 |  |  |  |  | 第 1 页 共 1 页
序号 | 项目编码 | 项目名称 | 项目特征描述 | 计量单位 | 工程量 | 金额（元）
[6 empty] | 主材/设备费 | 辅材 | 机械措施 | 人工 | 管理费 | 利润 | 税金 | 总价
1 | 080901001003 | 交换机 | 1.名称：接入交换机 2.参数： 支持交流或直流供电,支持冗余电源; ≥48个千兆以太网电接口; ≥4端口千兆以太网光接口; 工作环境温度-5℃~45℃; 工作环境相对湿度(非凝露) 5%~95%; 电源接口:支持双电源供电; 配10G上行光模块 3.其他:满足完成此项工作所需要的全部工作内容，包括设计图纸、技术规范书、答疑、招标文件、现行规范、图集、验收等全部要求 | 台 | 1 | 2862.39 | 110.09 | 36.7 | 146.79 | 110.09 | 403.67 | 330.28 | 4000.01
2 | 030503003005 | DDC控制器 | 1.名称：DDC控制箱（含控制器等） 2.其他:满足完成此项工作所需要的全部工作内容，包括设计图纸、技术规范书、答疑、招标文件、现行规范、图集、验收等全部要求 | 台 | 1 | 2504.59 | 96.33 | 32.11 | 128.44 | 96.33 | 353.21 | 288.99 | 3500
3 | 030503010002 | 建筑设备自控化系统试运行 | 1.名称:建筑设备自控化系统试运行 2.其他:满足完成此项工作所需要的全部工作内容，包括设计图纸、技术规范书、答疑、招标文件、现行规范、图集、验收等全部要求 | 系统 | 1 | 7059.6 | 1857.8 | 928.9 | 5201.8 | 1486.2 | 2043.6 | 1672 | 20249.9
4 | 031301017003 | 脚手架搭拆 | 1.脚手架费 2.按项包干 3.其它:满足完成此项工作所需要的全部工作内容，包括设计图纸、技术规范书、答疑、招标文件、现行规范、图集、验收等全部要求 | 项 | 1 | 627.51 | 165.15 | 82.56 | 462.39 | 132.12 | 181.65 | 148.62 | 1800
本页小计 | [12 empty] | 29549.91
总计 | [12 empty] | 29549.91

## 1#数据中心安防门禁系统
分部分项工程和单价措施项目清单与计价表
分部分项工程和单价措施项目清单与计价表
序号 | 项目编码 | 项目名称 | 项目特征描述 | 计量单位 | 工程量 | 金额（元）
[6 empty] | 主材/设备费 | 辅材 | 机械措施 | 人工 | 管理费 | 利润 | 税金 | 总价
1 | 030503003001 | 控制器 | 1.名称：D1-1门禁控制器（配套安防箱） 2.参数：详见设计图纸及技术规范书 3.其他:满足完成此项工作所需要的全部工作内容，包括设计图纸、技术规范书、答疑、招标文件、现行规范、图集、验收等全部要求 | 台 | 2 | 1452.66 | 55.87 | 18.62 | 74.5 | 55.87 | 204.86 | 167.61 | 2029.99
2 | 030503003002 | 控制器 | 1.名称：D1-2门禁控制器（配套安防箱） 2.参数：详见设计图纸及技术规范书 3.其他:满足完成此项工作所需要的全部工作内容，包括设计图纸、技术规范书、答疑、招标文件、现行规范、图集、验收等全部要求 | 台 | 2 | 1452.66 | 55.87 | 18.62 | 74.5 | 55.87 | 204.86 | 167.61 | 2029.99
3 | 030503003003 | 控制器 | 1.名称：D2-2门禁控制器（配套安防箱） 2.参数：详见设计图纸及技术规范书 3.其他:满足完成此项工作所需要的全部工作内容，包括设计图纸、技术规范书、答疑、招标文件、现行规范、图集、验收等全部要求 | 台 | 23 | 16705.6 | 642.52 | 214.17 | 856.7 | 642.52 | 2355.92 | 1927.57 | 23345
4 | 030503003004 | 控制器 | 1.名称：D3-2门禁控制器（配套安防箱） 2.参数：详见设计图纸及技术规范书 3.其他:满足完成此项工作所需要的全部工作内容，包括设计图纸、技术规范书、答疑、招标文件、现行规范、图集、验收等全部要求 | 台 | 2 | 1452.66 | 55.87 | 18.62 | 74.5 | 55.87 | 204.86 | 167.61 | 2029.99
本页小计 | [12 empty] | 29434.97
5 | 030507006001 | 出入口控制设备 | 1.名称：门禁读卡器 2.参数：详见设计图纸及技术规范书 3.其他:满足完成此项工作所需要的全部工作内容，包括设计图纸、技术规范书、答疑、招标文件、现行规范、图集、验收等全部要求 | 台 | 28 | 9016.51 | 346.79 | 115.6 | 462.39 | 346.79 | 1271.56 | 1040.37 | 12600.01
6 | 030507006002 | 出入口控制设备 | 1.名称：出门按钮 2.参数：详见设计图纸及技术规范书 3.其他:满足完成此项工作所需要的全部工作内容，包括设计图纸、技术规范书、答疑、招标文件、现行规范、图集、验收等全部要求 | 台 | 3 | 30.06 | 1.16 | 0.39 | 1.54 | 1.16 | 4.24 | 3.47 | 42.02
7 | 030507006003 | 出入口控制设备 | 1.名称：电控锁 2.参数：详见设计图纸及技术规范书 3.其他:满足完成此项工作所需要的全部工作内容，包括设计图纸、技术规范书、答疑、招标文件、现行规范、图集、验收等全部要求 | 台 | 52 | 5295.41 | 441.28 | 176.51 | 1323.85 | 617.8 | 970.83 | 794.31 | 9619.99
8 | 030507006004 | 出入口控制设备 | 1.名称：门磁开关 2.参数：详见设计图纸及技术规范书 3.其他:满足完成此项工作所需要的全部工作内容，包括设计图纸、技术规范书、答疑、招标文件、现行规范、图集、验收等全部要求 | 台 | 54 | 1352.48 | 52.02 | 17.34 | 69.36 | 52.02 | 190.73 | 156.06 | 1890.01
本页小计 | [12 empty] | 24152.03
9 | 030507006005 | 出入口控制设备 | 1.名称：玻璃破碎应急按钮 2.参数：详见设计图纸及技术规范书 3.其他:满足完成此项工作所需要的全部工作内容，包括设计图纸、技术规范书、答疑、招标文件、现行规范、图集、验收等全部要求 | 台 | 27 | 2975.45 | 114.44 | 38.15 | 152.59 | 114.44 | 419.61 | 343.32 | 4158
10 | 030507005001 | 出入口目标识别设备 | 1.名称：人脸识别机 2.参数：详见设计图纸及技术规范书 3.其他:满足完成此项工作所需要的全部工作内容，包括设计图纸、技术规范书、答疑、招标文件、现行规范、图集、验收等全部要求 | 台 | 25 | 23793.58 | 915.14 | 305.05 | 1220.18 | 915.14 | 3355.5 | 2745.41 | 33250
11 | 030411006001 | 接线盒 | 1.名称:接线盒 2.参数：详见设计图纸及技术规范书 3.其他:满足完成此项工作所需要的全部工作内容，包括设计图纸、技术规范书、答疑、招标文件、现行规范、图集、验收等全部要求 | 个 | 25 | 217.89 | 57.34 | 28.67 | 160.55 | 45.87 | 63.07 | 51.61 | 625
12 | 030411001002 | 配管 | 1.名称:紧定式镀锌钢导管 2.材质:JDG25 3.敷设方式:综合考虑 4.其他:满足完成此项工作所需要的全部工作内容，满足设计图纸、技术规范书、答疑、招标文件、现行规范、图集、验收等全部要求 | m | 300 | 522.94 | 137.61 | 68.81 | 385.32 | 110.09 | 151.38 | 123.85 | 1500
本页小计 | [12 empty] | 39533
13 | 030411001003 | 配管 | 1.名称:紧定式镀锌钢导管 2.材质:JGD20 3.敷设方式:综合考虑 4.其他:满足完成此项工作所需要的全部工作内容，满足设计图纸、技术规范书、答疑、招标文件、现行规范、图集、验收等全部要求 | m | 300 | 470.64 | 123.85 | 61.93 | 346.79 | 99.08 | 136.24 | 111.47 | 1350
14 | 030413002002 | 凿（压)槽 | 1.名称:二次结构凿槽 2.规格:DN32以内 3.类型:砼、砌筑结构 4.含填补恢复 5.满足完成此项工作所需要的全部工作内容，满足设计图纸、技术规范书、答疑、招标文件、现行规范、图集、验收等全部要求 | m | 200 | 543.85 | 143.12 | 71.56 | 400.73 | 114.5 | 157.43 | 128.81 | 1560
15 | 030413001003 | 管道支架/综合支架 | 1.名称:管道支架制作安装 2.材质：热镀锌 3.其它：满足完成此项工作所需要的全部工作内容，满足设计图纸、技术规范书、答疑、招标文件、现行规范、图集、验收等全部要求 | kg | 120 | 543.85 | 143.12 | 71.56 | 400.73 | 114.5 | 157.43 | 128.81 | 1560
16 | 030502007002 | 光缆 | 1.名称:光缆 2.规格:12芯单模光纤 3.敷设方式:桥架内敷设 4.其他:满足完成此项工作所需要的全部工作内容，满足设计图纸、技术规范书、答疑、招标文件、现行规范、图集、验收等全部要求 | m | 2700 | 7728.44 | 297.25 | 99.08 | 396.33 | 297.25 | 1089.91 | 891.74 | 10800
本页小计 | [12 empty] | 15270
17 | 030502005002 | 双绞线缆 | 1.名称:六类八芯非屏蔽对绞线 2.规格:LSZH-UTP-Cat6-4x2x0.5 3.其他:满足完成此项工作所需要的全部工作内容，满足设计图纸、技术规范书、答疑、招标文件、现行规范、图集、验收等全部要求 | m | 3506 | 5789.72 | 482.48 | 192.99 | 1447.43 | 675.47 | 1061.45 | 868.46 | 10518
18 | 030411004001 | 配线 | 1.名称:配线 2.规格:WDZA-RYY2*1.0 3.其他:满足完成此项工作所需要的全部工作内容，满足设计图纸、技术规范书、答疑、招标文件、现行规范、图集、验收等全部要求 | m | 2700 | 4235.78 | 1114.68 | 557.34 | 3121.1 | 891.74 | 1226.15 | 1003.21 | 12150
19 | 030411004002 | 配线 | 1.名称:线缆 2.规格:WDZA-RYY-4*1.0 3.其他:满足完成此项工作所需要的全部工作内容，满足设计图纸、技术规范书、答疑、招标文件、现行规范、图集、验收等全部要求 | m | 2700 | 4706.42 | 1238.53 | 619.27 | 3467.89 | 990.83 | 1362.39 | 1114.68 | 13500.01
20 | 030411004003 | 配线 | 1.名称:线缆 2.规格:WDZA-RYSP-4*1.0 3.其他:满足完成此项工作所需要的全部工作内容，满足设计图纸、技术规范书、答疑、招标文件、现行规范、图集、验收等全部要求 | m | 2700 | 5647.71 | 1486.24 | 743.12 | 4161.47 | 1188.99 | 1634.86 | 1337.61 | 16200
本页小计 | [12 empty] | 52368.01
21 | 030411004004 | 配线 | 1.名称:线缆 2.规格:WDZA-RYSP6*1.0 3.其他:满足完成此项工作所需要的全部工作内容，满足设计图纸、技术规范书、答疑、招标文件、现行规范、图集、验收等全部要求 | m | 2700 | 7530.28 | 1981.65 | 990.83 | 5548.62 | 1585.32 | 2179.82 | 1783.49 | 21600.01
22 | 030411004005 | 配线 | 1.名称:线缆 2.规格:WDZA-RYSP8*1.0 3.其他:满足完成此项工作所需要的全部工作内容，满足设计图纸、技术规范书、答疑、招标文件、现行规范、图集、验收等全部要求 | m | 2700 | 7530.28 | 1981.65 | 990.83 | 5548.62 | 1585.32 | 2179.82 | 1783.49 | 21600.01
23 | 030502019002 | 双绞线缆测试 | 1.双绞线缆测试 2.满足完成此项工作所需要的全部工作内容，包括设计图纸、技术规范书、答疑、招标文件、现行规范、图集、验收等全部要求 | 链路 | 86 | 239.85 | 63.12 | 31.56 | 176.73 | 50.5 | 69.43 | 56.81 | 688
24 | 030502020002 | 光纤测试 | 1.光纤测试 2.满足完成此项工作所需要的全部工作内容，包括设计图纸、技术规范书、答疑、招标文件、现行规范、图集、验收等全部要求 | 链路 | 19 | 52.99 | 13.94 | 6.97 | 39.05 | 11.16 | 15.34 | 12.55 | 152
25 | 030507019001 | 安全防范系统调试 | 1.系统调试及试运行 2.满足完成此项工作所需要的全部工作内容，包括设计图纸、技术规范书、答疑、招标文件、现行规范、图集、验收等全部要求 | 系统 | 1 | 697.25 | 183.49 | 91.74 | 513.76 | 146.79 | 201.83 | 165.14 | 2000
本页小计 | [12 empty] | 46040.02
26 | 03B001 | 系统综合及集成 | 1.清单未列项、图纸中未表示或技术规格书未做要求，但为了实现本系统各项功能必须增加的配套及辅助的材料、设备的所有工作内容及费用； 2.施工深化设计增加的实现本系统设计功能必要的配套及辅助的材料、设备所需的所有工作内容及费用； 3.实现设计功能所做的满足图纸、技术规格书要求的各项综合与集成，包括不限于各项检测、试验、调试、软件开发、联动等所有工作内容及费用 | 项 | 1 | 697.25 | 183.49 | 91.74 | 513.76 | 146.79 | 201.83 | 165.14 | 2000
27 | 031301017002 | 脚手架搭拆 | 1.脚手架费 2.按项包干 3.其它:满足完成此项工作所需要的全部工作内容，包括设计图纸、技术规范书、答疑、招标文件、现行规范、图集、验收等全部要求 | 项 | 1 | 174.31 | 45.87 | 22.94 | 128.44 | 36.7 | 50.46 | 41.28 | 500
本页小计 | [12 empty] | 2500
总计 | [12 empty] | 209298.03

## 1#数据中心综合布线系统
分部分项工程和单价措施项目清单与计价表
分部分项工程和单价措施项目清单与计价表
序号 | 项目编码 | 项目名称 | 项目特征描述 | 计量单位 | 工程量 | 金额（元）
[6 empty] | 主材/设备费 | 辅材 | 机械措施 | 人工 | 管理费 | 利润 | 税金 | 总价
1 | 080901001001 | 交换机 | 1.名称：汇聚交换机 2.参数：48口,万兆，40G上行光模块 3.详见图纸设计及相关验收规范要求等 4.其他:满足完成此项工作所需要的全部工作内容，包括设计图纸、技术规范书、答疑、招标文件、现行规范、图集、验收等全部要求 | 台 | 2 | 10733.94 | 412.84 | 137.61 | 550.46 | 412.84 | 1513.76 | 1238.53 | 14999.98
2 | 080901001002 | 交换机 | 1.名称：24口接入交换机 2.主要参数：配10G上行光模块 3.其他:满足完成此项工作所需要的全部工作内容，包括设计图纸、技术规范书、答疑、招标文件、现行规范、图集、验收等全部要求 | 台 | 1 | 2719.27 | 104.59 | 34.86 | 139.45 | 104.59 | 383.49 | 313.76 | 3800.01
3 | 030502010001 | 配线架 | 1.名称：配线架24口（含耦合器、尾纤等） 2.参数：详见设计图纸及技术规范书 3.其他:满足完成此项工作所需要的全部工作内容，包括设计图纸、技术规范书、答疑、招标文件、现行规范、图集、验收等全部要求 | 个 | 2 | 500.92 | 19.27 | 6.42 | 25.69 | 19.27 | 70.64 | 57.8 | 700.01
4 | 030502010002 | 配线架 | 1.名称：RJ45配线架 24口（含理线器、模块等） 2.参数：详见设计图纸及技术规范书 3.其他:满足完成此项工作所需要的全部工作内容，包括设计图纸、技术规范书、答疑、招标文件、现行规范、图集、验收等全部要求 | 个 | 1 | 286.24 | 11.01 | 3.67 | 14.68 | 11.01 | 40.37 | 33.03 | 400.01
本页小计 | [12 empty] | 19900.01
5 | 030501005001 | 插箱、机柜 | 1.名称：19寸标准机柜(600*800) 42U,含风扇电源 2.其他:满足完成此项工作所需要的全部工作内容，包括设计图纸、技术规范书、答疑、招标文件、现行规范、图集、验收等全部要求 | 台 | 5 | 6440.37 | 247.71 | 82.57 | 330.28 | 247.71 | 908.26 | 743.12 | 9000.02
6 | 030502004001 | 电视、电话插座 | 1.名称：双孔信息插座（含模块） 2.参数：详见设计图纸及技术规范书 3.其它:满足完成此项工作所需要的全部工作内容，包括设计图纸、技术规范书、答疑、招标文件、现行规范、图集、验收等全部要求 | 个 | 3 | 75.14 | 2.89 | 0.96 | 3.85 | 2.89 | 10.6 | 8.67 | 105
7 | 030502003001 | 分线接线箱（盒） | 1.名称：铁质接线盒 2.参数：详见设计图纸及技术规范书 3.其它:满足完成此项工作所需要的全部工作内容，包括设计图纸、技术规范书、答疑、招标文件、现行规范、图集、验收等全部要求 | 个 | 3 | 26.15 | 6.88 | 3.44 | 19.27 | 5.5 | 7.57 | 6.19 | 75
8 | 030502009001 | 跳线 | 1.名称：跳线 2.其他:满足完成此项工作所需要的全部工作内容，包括设计图纸、技术规范书、答疑、招标文件、现行规范、图集、验收等全部要求 | 条 | 8 | 114.5 | 4.4 | 1.47 | 5.87 | 4.4 | 16.15 | 13.21 | 160
9 | 030502009002 | LC-LC单模光纤跳线（3m） | 1.名称:LC-LC单模光纤跳线（3m） 2.其它:满足完成此项工作所需要的全部工作内容，包括设计图纸、技术规范书、答疑、招标文件、现行规范、图集、验收等全部要求 | 条 | 12 | 386.42 | 14.86 | 4.95 | 19.82 | 14.86 | 54.5 | 44.59 | 540
本页小计 | [12 empty] | 9880.02
10 | 030502009003 | LC-LC多模光纤跳线（3m） | 1.名称:LC-LC多模光纤跳线（3m） 2.其它:满足完成此项工作所需要的全部工作内容，包括设计图纸、技术规范书、答疑、招标文件、现行规范、图集、验收等全部要求 | 条 | 12 | 343.49 | 13.21 | 4.4 | 17.61 | 13.21 | 48.44 | 39.63 | 479.99
11 | 030502009004 | 六类非屏蔽跳线（3m） | 1.名称:六类非屏蔽跳线（3m） 2.其它:满足完成此项工作所需要的全部工作内容，包括设计图纸、技术规范书、答疑、招标文件、现行规范、图集、验收等全部要求 | 条 | 6 | 107.34 | 4.13 | 1.38 | 5.5 | 4.13 | 15.14 | 12.39 | 150.01
12 | 030411003001 | 桥架 | 1.名称:热浸锌钢制金属线槽 2.型号：400*100 3.包含但不限于桥架、弯头、三通或四通、盖板、隔板、附件安装、接地跨接等 4.其它:满足完成此项工作所需要的全部工作内容，满足设计图纸、技术规范书、答疑、招标文件、现行规范、图集、验收等全部要求 | m | 125 | 4025.23 | 154.82 | 51.61 | 206.42 | 154.82 | 567.66 | 464.45 | 5625.01
13 | 030411003002 | 桥架 | 1.名称:热浸锌钢制金属线槽 2.型号：200*100 3.包含但不限于桥架、弯头、三通或四通、盖板、隔板、附件安装、接地跨接等 4.其它:满足完成此项工作所需要的全部工作内容，满足设计图纸、技术规范书、答疑、招标文件、现行规范、图集、验收等全部要求 | m | 85.28 | 4576.95 | 176.04 | 58.68 | 234.72 | 176.04 | 645.48 | 528.12 | 6396.03
本页小计 | [12 empty] | 12651.04
14 | 030413001001 | 桥架支吊架制作及安装 | 1.名称:桥架支吊架制作及安装 2.规格:综合、热浸镀锌 3.其它：满足完成此项工作所需要的全部工作内容，满足设计图纸、技术规范书、答疑、招标文件、现行规范、图集、验收等全部要求 | kg | 126.66 | 529.88 | 139.44 | 69.72 | 390.44 | 111.55 | 153.39 | 125.5 | 1519.92
15 | 030502005001 | 双绞线缆 | 1.名称:超六类非屏蔽四对双绞线 2.规格:CAT.6A UTP 3.其他:满足完成此项工作所需要的全部工作内容，包括设计图纸、技术规范书、答疑、招标文件、现行规范、图集、验收等全部要求 | m | 111 | 183.3 | 15.28 | 6.11 | 45.83 | 21.39 | 33.61 | 27.5 | 333.02
16 | 030411001001 | 配管 | 1.名称:紧定式镀锌钢导管 2.材质:JGD20 3.敷设方式:综合考虑 4.其他:满足完成此项工作所需要的全部工作内容，满足设计图纸、技术规范书、答疑、招标文件、现行规范、图集、验收等全部要求 | m | 15 | 23.53 | 6.19 | 3.1 | 17.34 | 4.95 | 6.81 | 5.57 | 67.49
17 | 030413002001 | 凿（压)槽 | 1.名称:二次结构凿槽 2.规格:DN32以内 3.类型:砼、砌筑结构 4.含填补恢复 5.满足完成此项工作所需要的全部工作内容，满足设计图纸、技术规范书、答疑、招标文件、现行规范、图集、验收等全部要求 | m | 10.5 | 25.62 | 6.74 | 3.37 | 18.88 | 5.39 | 7.42 | 6.07 | 73.49
本页小计 | [12 empty] | 1993.92
18 | 030413001002 | 管道支架/综合支架 | 1.名称:管道支架制作安装 2.材质：热镀锌 3.其它：满足完成此项工作所需要的全部工作内容，满足设计图纸、技术规范书、答疑、招标文件、现行规范、图集、验收等全部要求 | kg | 0.78 | 3.26 | 0.86 | 0.43 | 2.4 | 0.69 | 0.94 | 0.77 | 9.35
19 | 030502007001 | 光缆 | 1.名称:光缆 2.规格:12芯单模光纤OS2 3.敷设方式:桥架内敷设 3.其他:满足完成此项工作所需要的全部工作内容，包括设计图纸、技术规范书、答疑、招标文件、现行规范、图集、验收等全部要求 | m | 1500 | 4293.58 | 165.14 | 55.05 | 220.18 | 165.14 | 605.5 | 495.41 | 6000
20 | 030502019001 | 双绞线缆测试 | 1.测试内容:4对双绞线缆 2.其他:满足完成此项工作所需要的全部工作内容，包括设计图纸、技术规范书、答疑、招标文件、现行规范、图集、验收等全部要求 | 链路 | 6 | 16.73 | 4.4 | 2.2 | 12.33 | 3.52 | 4.84 | 3.96 | 47.98
21 | 030502020001 | 光纤测试 | 1.测试内容:光纤 2.其他:满足完成此项工作所需要的全部工作内容，包括设计图纸、技术规范书、答疑、招标文件、现行规范、图集、验收等全部要求 | 链路 | 6 | 16.73 | 4.4 | 2.2 | 12.33 | 3.52 | 4.84 | 3.96 | 47.98
22 | 030503010001 | 建筑设备自控化系统试运行 | 1.名称:建筑设备自控化系统试运行 2.其他:满足完成此项工作所需要的全部工作内容，包括设计图纸、技术规范书、答疑、招标文件、现行规范、图集、验收等全部要求 | 系统 | 1 | 5229.36 | 1376.16 | 688.08 | 3853.2 | 1100.91 | 1513.77 | 1238.52 | 15000
本页小计 | [12 empty] | 21105.31
23 | 03B001 | 系统综合及集成 | 1.清单未列项、图纸中未表示或技术规格书未做要求，但为了实现本系统各项功能必须增加的配套及辅助的材料、设备的所有工作内容及费用； 2.施工深化设计增加的实现本系统设计功能必要的配套及辅助的材料、设备所需的所有工作内容及费用； 3.实现设计功能所做的满足图纸、技术规格书要求的各项综合与集成，包括不限于各项检测、试验、调试、软件开发、联动等所有工作内容及费用 | 项 | 1 | 697.25 | 183.49 | 91.74 | 513.76 | 146.79 | 201.83 | 165.14 | 2000
24 | 031301017001 | 脚手架搭拆 | 1.脚手架费 2.按项包干 3.其它:满足完成此项工作所需要的全部工作内容，包括设计图纸、技术规范书、答疑、招标文件、现行规范、图集、验收等全部要求 | 项 | 1 | 209.17 | 55.05 | 27.52 | 154.13 | 44.04 | 60.55 | 49.54 | 600
本页小计 | [12 empty] | 2600
合 计 | [12 empty] | 68130.3

## 3#数据中心BA系统
分部分项工程和单价措施项目清单与计价表
分部分项工程和单价措施项目清单与计价表
序号 | 项目编码 | 项目名称 | 项目特征描述 | 计量单位 | 工程量 | 金额（元）
[6 empty] | 主材/设备费 | 辅材 | 机械措施 | 人工 | 管理费 | 利润 | 税金 | 总价
1 | 080901001006 | 交换机 | 1.名称：接入交换机 2.参数： 支持交流或直流供电,支持冗余电源; ≥48个千兆以太网电接口; ≥4端口千兆以太网光接口; 工作环境温度-5℃~45℃; 工作环境相对湿度(非凝露) 5%~95%; 电源接口:支持双电源供电; 配10G上行光模块 3.其他:满足完成此项工作所需要的全部工作内容，包括设计图纸、技术规范书、答疑、招标文件、现行规范、图集、验收等全部要求 | 台 | 1 | 2862.39 | 110.09 | 36.7 | 146.79 | 110.09 | 403.67 | 330.28 | 4000.01
2 | 030503003009 | DDC控制器 | 1.名称：DDC控制箱（含控制器） 2.其他:满足完成此项工作所需要的全部工作内容，包括设计图纸、技术规范书、答疑、招标文件、现行规范、图集、验收等全部要求 | 台 | 1 | 2504.59 | 96.33 | 32.11 | 128.44 | 96.33 | 353.21 | 288.99 | 3500
3 | 030503010004 | 建筑设备自控化系统试运行 | 1.名称:建筑设备自控化系统试运行 2.其他:满足完成此项工作所需要的全部工作内容，包括设计图纸、技术规范书、答疑、招标文件、现行规范、图集、验收等全部要求 | 系统 | 1 | 7059.6 | 1857.8 | 928.9 | 5201.8 | 1486.2 | 2043.6 | 1672 | 20249.9
本页小计 | [12 empty] | 27749.91
4 | 031301017007 | 脚手架搭拆 | 1.脚手架费 2.按项包干 3.其它:满足完成此项工作所需要的全部工作内容，包括设计图纸、技术规范书、答疑、招标文件、现行规范、图集、验收等全部要求 | 项 | 1 | 627.51 | 165.15 | 82.56 | 462.39 | 132.12 | 181.65 | 148.62 | 1800
本页小计 | [12 empty] | 1800
合 计 | [12 empty] | 29549.91

## 3#数据中心安防门禁系统
分部分项工程和单价措施项目清单与计价表
分部分项工程和单价措施项目清单与计价表
序号 | 项目编码 | 项目名称 | 项目特征描述 | 计量单位 | 工程量 | 金额（元）
[6 empty] | 主材/设备费 | 辅材 | 机械措施 | 人工 | 管理费 | 利润 | 税金 | 总价
1 | 030503003006 | 控制器 | 1.名称：D1-1门禁控制器（配套安防箱） 2.参数：详见设计图纸及技术规范书 3.其他:满足完成此项工作所需要的全部工作内容，包括设计图纸、技术规范书、答疑、招标文件、现行规范、图集、验收等全部要求 | 台 | 2 | 1452.66 | 55.87 | 18.62 | 74.5 | 55.87 | 204.86 | 167.61 | 2029.99
2 | 030503003007 | 控制器 | 1.名称：D2-2门禁控制器（配套安防箱） 2.参数：详见设计图纸及技术规范书 3.其他:满足完成此项工作所需要的全部工作内容，包括设计图纸、技术规范书、答疑、招标文件、现行规范、图集、验收等全部要求 | 台 | 22 | 15979.27 | 614.59 | 204.86 | 819.45 | 614.59 | 2253.49 | 1843.76 | 22330.01
3 | 030503003008 | 控制器 | 1.名称：D3-2门禁控制器（配套安防箱） 2.参数：详见设计图纸及技术规范书 3.其他:满足完成此项工作所需要的全部工作内容，包括设计图纸、技术规范书、答疑、招标文件、现行规范、图集、验收等全部要求 | 台 | 4 | 2905.32 | 111.74 | 37.25 | 148.99 | 111.74 | 409.72 | 335.23 | 4059.99
4 | 030507006006 | 出入口控制设备 | 1.名称：门禁读卡器 2.参数：详见设计图纸及技术规范书 3.其他:满足完成此项工作所需要的全部工作内容，包括设计图纸、技术规范书、答疑、招标文件、现行规范、图集、验收等全部要求 | 台 | 26 | 8372.48 | 322.02 | 107.34 | 429.36 | 322.02 | 1180.73 | 966.06 | 11700.01
本页小计 | [12 empty] | 40120
5 | 030507006007 | 出入口控制设备 | 1.名称：出门按钮 2.参数：详见设计图纸及技术规范书 3.其他:满足完成此项工作所需要的全部工作内容，包括设计图纸、技术规范书、答疑、招标文件、现行规范、图集、验收等全部要求 | 台 | 2 | 20.04 | 0.77 | 0.26 | 1.03 | 0.77 | 2.83 | 2.31 | 28.01
6 | 030507006008 | 出入口控制设备 | 1.名称：电控锁 2.参数：详见设计图纸及技术规范书 3.其他:满足完成此项工作所需要的全部工作内容，包括设计图纸、技术规范书、答疑、招标文件、现行规范、图集、验收等全部要求 | 台 | 52 | 5295.41 | 441.28 | 176.51 | 1323.85 | 617.8 | 970.83 | 794.31 | 9619.99
7 | 030507006009 | 出入口控制设备 | 1.名称：门磁开关 2.参数：详见设计图纸及技术规范书 3.其他:满足完成此项工作所需要的全部工作内容，包括设计图纸、技术规范书、答疑、招标文件、现行规范、图集、验收等全部要求 | 台 | 52 | 1302.39 | 50.09 | 16.7 | 66.79 | 50.09 | 183.67 | 150.28 | 1820.01
8 | 030507006010 | 出入口控制设备 | 1.名称：玻璃破碎应急按钮 2.参数：详见设计图纸及技术规范书 3.其他:满足完成此项工作所需要的全部工作内容，包括设计图纸、技术规范书、答疑、招标文件、现行规范、图集、验收等全部要求 | 台 | 25 | 2755.05 | 105.96 | 35.32 | 141.28 | 105.96 | 388.53 | 317.89 | 3849.99
本页小计 | [12 empty] | 15318
9 | 030507005002 | 出入口目标识别设备 | 1.名称：人脸识别机 2.参数：详见设计图纸及技术规范书 3.其他:满足完成此项工作所需要的全部工作内容，包括设计图纸、技术规范书、答疑、招标文件、现行规范、图集、验收等全部要求 | 台 | 25 | 23793.58 | 915.14 | 305.05 | 1220.18 | 915.14 | 3355.5 | 2745.41 | 33250
10 | 030411006002 | 接线盒 | 1.名称:接线盒 2.参数：详见设计图纸及技术规范书 3.其他:满足完成此项工作所需要的全部工作内容，包括设计图纸、技术规范书、答疑、招标文件、现行规范、图集、验收等全部要求 | 个 | 25 | 217.89 | 57.34 | 28.67 | 160.55 | 45.87 | 63.07 | 51.61 | 625
11 | 030411001005 | 配管 | 1.名称:紧定式镀锌钢导管 2.材质:JDG25 3.敷设方式:综合考虑 4.其他:满足完成此项工作所需要的全部工作内容，满足设计图纸、技术规范书、答疑、招标文件、现行规范、图集、验收等全部要求 | m | 300 | 522.94 | 137.61 | 68.81 | 385.32 | 110.09 | 151.38 | 123.85 | 1500
12 | 030411001006 | 配管 | 1.名称:紧定式镀锌钢导管 2.材质:JGD20 3.敷设方式:综合考虑 4.其他:满足完成此项工作所需要的全部工作内容，满足设计图纸、技术规范书、答疑、招标文件、现行规范、图集、验收等全部要求 | m | 300 | 470.64 | 123.85 | 61.93 | 346.79 | 99.08 | 136.24 | 111.47 | 1350
本页小计 | [12 empty] | 36725
13 | 030413002004 | 凿（压)槽 | 1.名称:二次结构凿槽 2.规格:DN32以内 3.类型:砼、砌筑结构 4.含填补恢复 5.满足完成此项工作所需要的全部工作内容，满足设计图纸、技术规范书、答疑、招标文件、现行规范、图集、验收等全部要求 | m | 200 | 543.85 | 143.12 | 71.56 | 400.73 | 114.5 | 157.43 | 128.81 | 1560
14 | 030413001006 | 管道支架/综合支架 | 1.名称:管道支架制作安装 2.材质：热镀锌 3.其它：满足完成此项工作所需要的全部工作内容，满足设计图纸、技术规范书、答疑、招标文件、现行规范、图集、验收等全部要求 | kg | 120 | 543.85 | 143.12 | 71.56 | 400.73 | 114.5 | 157.43 | 128.81 | 1560
15 | 030502007004 | 光缆 | 1.名称:光缆 2.规格:12芯单模光纤 3.敷设方式:桥架内敷设 4.其他:满足完成此项工作所需要的全部工作内容，满足设计图纸、技术规范书、答疑、招标文件、现行规范、图集、验收等全部要求 | m | 2700 | 7728.44 | 297.25 | 99.08 | 396.33 | 297.25 | 1089.91 | 891.74 | 10800
16 | 030502005004 | 双绞线缆 | 1.名称:六类八芯非屏蔽对绞线 2.规格:LSZH-UTP-Cat6-4x2x0.5 3.其他:满足完成此项工作所需要的全部工作内容，满足设计图纸、技术规范书、答疑、招标文件、现行规范、图集、验收等全部要求 | m | 3506 | 5789.72 | 482.48 | 192.99 | 1447.43 | 675.47 | 1061.45 | 868.46 | 10518
本页小计 | [12 empty] | 24438
17 | 030411004007 | 配线 | 1.名称:配线 2.规格:WDZA-RYY2*1.0 3.其他:满足完成此项工作所需要的全部工作内容，满足设计图纸、技术规范书、答疑、招标文件、现行规范、图集、验收等全部要求 | m | 2700 | 4894.68 | 1288.07 | 644.04 | 3606.61 | 1030.46 | 1416.88 | 1159.27 | 14040.01
18 | 030411004008 | 配线 | 1.名称:线缆 2.规格:WDZA-RYY-4*1.0 3.其他:满足完成此项工作所需要的全部工作内容，满足设计图纸、技术规范书、答疑、招标文件、现行规范、图集、验收等全部要求 | m | 2700 | 4235.78 | 1114.68 | 557.34 | 3121.1 | 891.74 | 1226.15 | 1003.21 | 12150
19 | 030411004009 | 配线 | 1.名称:线缆 2.规格:WDZA-RYSP-4*1.0 3.其他:满足完成此项工作所需要的全部工作内容，满足设计图纸、技术规范书、答疑、招标文件、现行规范、图集、验收等全部要求 | m | 2700 | 4706.42 | 1238.53 | 619.27 | 3467.89 | 990.83 | 1362.39 | 1114.68 | 13500.01
20 | 030411004010 | 配线 | 1.名称:线缆 2.规格:WDZA-RYSP6*1.0 3.其他:满足完成此项工作所需要的全部工作内容，满足设计图纸、技术规范书、答疑、招标文件、现行规范、图集、验收等全部要求 | m | 2700 | 5647.71 | 1486.24 | 743.12 | 4161.47 | 1188.99 | 1634.86 | 1337.61 | 16200
21 | 030411004011 | 配线 | 1.名称:线缆 2.规格:WDZA-RYSP8*1.0 3.其他:满足完成此项工作所需要的全部工作内容，满足设计图纸、技术规范书、答疑、招标文件、现行规范、图集、验收等全部要求 | m | 2700 | 7530.28 | 1981.65 | 990.83 | 5548.62 | 1585.32 | 2179.82 | 1783.49 | 21600.01
本页小计 | [12 empty] | 77490.03
22 | 030502019004 | 双绞线缆测试 | 1.双绞线缆测试 2.满足完成此项工作所需要的全部工作内容，包括设计图纸、技术规范书、答疑、招标文件、现行规范、图集、验收等全部要求 | 链路 | 86 | 239.85 | 63.12 | 31.56 | 176.73 | 50.5 | 69.43 | 56.81 | 688
23 | 030502020004 | 光纤测试 | 1.光纤测试 2.满足完成此项工作所需要的全部工作内容，包括设计图纸、技术规范书、答疑、招标文件、现行规范、图集、验收等全部要求 | 链路 | 19 | 52.99 | 13.94 | 6.97 | 39.05 | 11.16 | 15.34 | 12.55 | 152
24 | 030507019002 | 安全防范系统调试 | 1.系统调试及试运行 2.满足完成此项工作所需要的全部工作内容，包括设计图纸、技术规范书、答疑、招标文件、现行规范、图集、验收等全部要求 | 系统 | 1 | 697.25 | 183.49 | 91.74 | 513.76 | 146.79 | 201.83 | 165.14 | 2000
25 | 03B003 | 系统综合及集成 | 1.清单未列项、图纸中未表示或技术规格书未做要求，但为了实现本系统各项功能必须增加的配套及辅助的材料、设备的所有工作内容及费用； 2.施工深化设计增加的实现本系统设计功能必要的配套及辅助的材料、设备所需的所有工作内容及费用； 3.实现设计功能所做的满足图纸、技术规格书要求的各项综合与集成，包括不限于各项检测、试验、调试、软件开发、联动等所有工作内容及费用 | 项 | 1 | 1045.87 | 275.23 | 137.61 | 770.64 | 220.18 | 302.75 | 247.71 | 2999.99
本页小计 | [12 empty] | 5839.99
26 | 031301017006 | 脚手架搭拆 | 1.脚手架费 2.按项包干 3.其它:满足完成此项工作所需要的全部工作内容，包括设计图纸、技术规范书、答疑、招标文件、现行规范、图集、验收等全部要求 | 项 | 1 | 174.31 | 45.87 | 22.94 | 128.44 | 36.7 | 50.46 | 41.28 | 500
本页小计 | [12 empty] | 500
合 计 | [12 empty] | 200431.02

## 3#数据中心综合布线系统
分部分项工程和单价措施项目清单与计价表
分部分项工程和单价措施项目清单与计价表
序号 | 项目编码 | 项目名称 | 项目特征描述 | 计量单位 | 工程量 | 金额（元）
[6 empty] | 主材/设备费 | 辅材 | 机械措施 | 人工 | 管理费 | 利润 | 税金 | 总价
1 | 080901001004 | 交换机 | 1.名称：汇聚交换机 2.参数：48口,万兆，40G上行光模块 3.其他:满足完成此项工作所需要的全部工作内容，包括设计图纸、技术规范书、答疑、招标文件、现行规范、图集、验收等全部要求 | 台 | 2 | 10733.94 | 412.84 | 137.61 | 550.46 | 412.84 | 1513.76 | 1238.53 | 14999.98
2 | 080901001005 | 交换机 | 1.名称：24口接入交换机 2.主要参数：配10G上行光模块 3.其他:满足完成此项工作所需要的全部工作内容，包括设计图纸、技术规范书、答疑、招标文件、现行规范、图集、验收等全部要求 | 台 | 1 | 2719.27 | 104.59 | 34.86 | 139.45 | 104.59 | 383.49 | 313.76 | 3800.01
3 | 030502010003 | 配线架 | 1.名称：配线架24口（含耦合器、尾纤等） 2.参数：详见设计图纸及技术规范书 3.其他:满足完成此项工作所需要的全部工作内容，包括设计图纸、技术规范书、答疑、招标文件、现行规范、图集、验收等全部要求 | 个 | 2 | 500.92 | 19.27 | 6.42 | 25.69 | 19.27 | 70.64 | 57.8 | 700.01
4 | 030502010004 | 配线架 | 1.名称：RJ45配线架 24口（含理线器、模块等） 2.参数：详见设计图纸及技术规范书 3.其他:满足完成此项工作所需要的全部工作内容，包括设计图纸、技术规范书、答疑、招标文件、现行规范、图集、验收等全部要求 | 个 | 1 | 286.24 | 11.01 | 3.67 | 14.68 | 11.01 | 40.37 | 33.03 | 400.01
本页小计 | [12 empty] | 19900.01
5 | 030501005002 | 插箱、机柜 | 1.名称：19寸标准机柜(600*800) 42U,含风扇电源 2.其他:满足完成此项工作所需要的全部工作内容，包括设计图纸、技术规范书、答疑、招标文件、现行规范、图集、验收等全部要求 | 台 | 5 | 10018.35 | 385.32 | 128.44 | 513.76 | 385.32 | 1412.84 | 1155.96 | 13999.99
6 | 030502004002 | 电视、电话插座 | 1.名称：双孔信息插座（含模块） 2.参数：详见设计图纸及技术规范书 3.其它:满足完成此项工作所需要的全部工作内容，包括设计图纸、技术规范书、答疑、招标文件、现行规范、图集、验收等全部要求 | 个 | 4 | 343.49 | 13.21 | 4.4 | 17.61 | 13.21 | 48.44 | 39.63 | 479.99
7 | 030502003002 | 分线接线箱（盒） | 1.名称：铁质接线盒 2.参数：详见设计图纸及技术规范书 3.其它:满足完成此项工作所需要的全部工作内容，包括设计图纸、技术规范书、答疑、招标文件、现行规范、图集、验收等全部要求 | 个 | 4 | 209.17 | 55.05 | 27.52 | 154.13 | 44.04 | 60.55 | 49.54 | 600
8 | 030502009005 | LC-LC单模光纤跳线（3m） | 1.名称:LC-LC单模光纤跳线（3m） 2.其它:满足完成此项工作所需要的全部工作内容，包括设计图纸、技术规范书、答疑、招标文件、现行规范、图集、验收等全部要求 | 条 | 12 | 386.42 | 14.86 | 4.95 | 19.82 | 14.86 | 54.5 | 44.59 | 540
9 | 030502009006 | LC-LC多模光纤跳线（3m） | 1.名称:LC-LC多模光纤跳线（3m） 2.其它:满足完成此项工作所需要的全部工作内容，包括设计图纸、技术规范书、答疑、招标文件、现行规范、图集、验收等全部要求 | 条 | 12 | 300.55 | 11.56 | 3.85 | 15.41 | 11.56 | 42.39 | 34.68 | 420
本页小计 | [12 empty] | 16039.98
10 | 030502009007 | 六类非屏蔽跳线（3m） | 1.名称:六类非屏蔽跳线（3m） 2.其它:满足完成此项工作所需要的全部工作内容，包括设计图纸、技术规范书、答疑、招标文件、现行规范、图集、验收等全部要求 | 条 | 6 | 107.34 | 4.13 | 1.38 | 5.5 | 4.13 | 15.14 | 12.39 | 150.01
11 | 030411003003 | 桥架 | 1.名称:热浸锌钢制金属线槽 2.型号：400*100 3.包含但不限于桥架、弯头、三通或四通、盖板、隔板、附件安装、接地跨接等 4.其它:满足完成此项工作所需要的全部工作内容，满足设计图纸、技术规范书、答疑、招标文件、现行规范、图集、验收等全部要求 | m | 125 | 4025.23 | 154.82 | 51.61 | 206.42 | 154.82 | 567.66 | 464.45 | 5625.01
12 | 030411003004 | 桥架 | 1.名称:热浸锌钢制金属线槽 2.型号：200*100 3.包含但不限于桥架、弯头、三通或四通、盖板、隔板、附件安装、接地跨接等 4.其它:满足完成此项工作所需要的全部工作内容，满足设计图纸、技术规范书、答疑、招标文件、现行规范、图集、验收等全部要求 | m | 85.28 | 1525.65 | 58.68 | 19.56 | 78.24 | 58.68 | 215.16 | 176.04 | 2132.01
13 | 030413001004 | 桥架支吊架制作及安装 | 1.名称:桥架支吊架制作及安装 2.规格:综合、热浸镀锌 3.其它：满足完成此项工作所需要的全部工作内容，满足设计图纸、技术规范书、答疑、招标文件、现行规范、图集、验收等全部要求 | kg | 126.66 | 529.88 | 139.44 | 69.72 | 390.44 | 111.55 | 153.39 | 125.5 | 1519.92
本页小计 | [12 empty] | 9426.95
14 | 030502005003 | 双绞线缆 | 1.名称:超六类非屏蔽四对双绞线 2.规格:CAT.6A UTP 3.其他:满足完成此项工作所需要的全部工作内容，包括设计图纸、技术规范书、答疑、招标文件、现行规范、图集、验收等全部要求 | m | 176 | 871.93 | 72.66 | 29.06 | 217.98 | 101.72 | 159.85 | 130.79 | 1583.99
15 | 030411001004 | 配管 | 1.名称:紧定式镀锌钢导管 2.材质:JGD20 3.敷设方式:综合考虑 4.其他:满足完成此项工作所需要的全部工作内容，满足设计图纸、技术规范书、答疑、招标文件、现行规范、图集、验收等全部要求 | m | 20 | 55.78 | 14.68 | 7.34 | 41.1 | 11.74 | 16.15 | 13.21 | 160
16 | 030413002003 | 凿（压)槽 | 1.名称:二次结构凿槽 2.规格:DN32以内 3.类型:砼、砌筑结构 4.含填补恢复 5.满足完成此项工作所需要的全部工作内容，满足设计图纸、技术规范书、答疑、招标文件、现行规范、图集、验收等全部要求 | m | 14 | 73.21 | 19.27 | 9.63 | 53.94 | 15.41 | 21.19 | 17.34 | 209.99
17 | 030413001005 | 管道支架/综合支架 | 1.名称:管道支架制作安装 2.材质：热镀锌 3.其它：满足完成此项工作所需要的全部工作内容，满足设计图纸、技术规范书、答疑、招标文件、现行规范、图集、验收等全部要求 | kg | 1.04 | 3.63 | 0.95 | 0.48 | 2.67 | 0.76 | 1.05 | 0.86 | 10.4
本页小计 | [12 empty] | 1964.38
18 | 030502007003 | 光缆 | 1.名称:光缆 2.规格:12芯多模光纤OS2 3.敷设方式:桥架内敷设 4.其他:满足完成此项工作所需要的全部工作内容，包括设计图纸、技术规范书、答疑、招标文件、现行规范、图集、验收等全部要求 | m | 1500 | 3756.88 | 144.5 | 48.17 | 192.66 | 144.5 | 529.82 | 433.49 | 5250.02
19 | 030502019003 | 双绞线缆测试 | 1.测试内容:双绞线缆 2.其他:满足完成此项工作所需要的全部工作内容，包括设计图纸、技术规范书、答疑、招标文件、现行规范、图集、验收等全部要求 | 链路 | 6 | 313.76 | 82.57 | 41.28 | 231.19 | 66.06 | 90.83 | 74.31 | 900
20 | 030502020003 | 光纤测试 | 1.测试内容:光纤 2.其他:满足完成此项工作所需要的全部工作内容，包括设计图纸、技术规范书、答疑、招标文件、现行规范、图集、验收等全部要求 | 链路 | 6 | 418.35 | 110.09 | 55.05 | 308.26 | 88.07 | 121.1 | 99.08 | 1200
21 | 030503010003 | 建筑设备自控化系统试运行 | 1.名称:建筑设备自控化系统试运行 2.其他:满足完成此项工作所需要的全部工作内容，包括设计图纸、技术规范书、答疑、招标文件、现行规范、图集、验收等全部要求 | 系统 | 1 | 1045.87 | 275.23 | 137.61 | 770.64 | 220.18 | 302.75 | 247.71 | 2999.99
本页小计 | [12 empty] | 10350.01
22 | 03B001 | 系统综合及集成 | 1.清单未列项、图纸中未表示或技术规格书未做要求，但为了实现本系统各项功能必须增加的配套及辅助的材料、设备的所有工作内容及费用； 2.施工深化设计增加的实现本系统设计功能必要的配套及辅助的材料、设备所需的所有工作内容及费用； 3.实现设计功能所做的满足图纸、技术规格书要求的各项综合与集成，包括不限于各项检测、试验、调试、软件开发、联动等所有工作内容及费用 | 项 | 1 | 2788.99 | 733.94 | 366.97 | 2055.05 | 587.16 | 807.34 | 660.55 | 8000
23 | 031301017005 | 脚手架搭拆 | 1.脚手架费 2.按项包干 3.其它:满足完成此项工作所需要的全部工作内容，包括设计图纸、技术规范书、答疑、招标文件、现行规范、图集、验收等全部要求 | 项 | 1 | 697.25 | 183.49 | 91.74 | 513.76 | 146.79 | 201.83 | 165.14 | 2000
本页小计 | [12 empty] | 10000
合 计 | [12 empty] | 67681.33

## 8#、15#非管区入侵报警系统
分部分项工程和单价措施项目清单与计价表
分部分项工程和单价措施项目清单与计价表
序号 | 项目编码 | 项目名称 | 项目特征描述 | 计量单位 | 工程量 | 金额（元）
[6 empty] | 主材/设备费 | 辅材 | 机械措施 | 人工 | 管理费 | 利润 | 税金 | 总价
1 | 030507001001 | 红外微波双鉴探测器 | 1.名称:红外微波双鉴探测器 2.技术参数:三鉴移动探测器(红外+微波+智能芯片)，吸顶安装,探测范围:360°，直径6米(安装高度3.6米)，CCC认证，自动脉冲计数，采用多普勒(效应)+ 能量分析，全范围自动温度补偿，超强抗误报能力，工作电压: DC9-16V 3.其它:满足完成此项工作所需要的全部工作内容，包括设计图纸、技术规范书、答疑、招标文件、现行规范、图集、验收等全部要求 | 套 | 62 | 9760.73 | 375.41 | 125.14 | 500.55 | 375.41 | 1376.51 | 1126.24 | 13639.99
2 | 030507008014 | 探测器电源 | 1.名称:探测器电源 2.规格:开关电源12V 3A（探测器集中供电） 3.其它:满足完成此项工作所需要的全部工作内容，包括设计图纸、技术规范书、答疑、招标文件、现行规范、图集、验收等全部要求 | 台 | 2 | 257.61 | 9.91 | 3.3 | 13.21 | 9.91 | 36.33 | 29.72 | 359.99
3 | 030507001002 | 玻璃破碎报警器 | 1.名称:玻璃破碎报警器 2.技术参数:标准结构：选用防火材料，红色； 电气性能：最大耐用电流3A@36VDC； 适用门型：安全门、逃生门、安全系统等； 3.其它:满足完成此项工作所需要的全部工作内容，包括设计图纸、技术规范书、答疑、招标文件、现行规范、图集、验收等全部要求 | 套 | 62 | 6655.05 | 255.96 | 85.32 | 341.28 | 255.96 | 938.53 | 767.89 | 9299.99
本页小计 | [12 empty] | 23299.97
4 | 030904003002 | 紧急报警按钮 | 1.名称:紧急报警按钮 2.安装方式:暗装,底距地1.4m 3.其它:满足完成此项工作所需要的全部工作内容，包括设计图纸、技术规范书、答疑、招标文件、现行规范、图集、验收等全部要求 | 个 | 14 | 585.69 | 154.13 | 77.06 | 431.56 | 123.3 | 169.54 | 138.72 | 1680
5 | 030507002002 | 四防区模块 | 1.名称:四防区模块（含模块箱和电源等） 2.其它:满足完成此项工作所需要的全部工作内容，包括设计图纸、技术规范书、答疑、招标文件、现行规范、图集、验收等全部要求 | 套 | 13 | 6046.79 | 232.57 | 77.52 | 310.09 | 232.57 | 852.75 | 697.71 | 8450
6 | 030507002003 | 八防区模块 | 1.名称:八防区模块（含模块箱和电源等） 2.其它:满足完成此项工作所需要的全部工作内容，包括设计图纸、技术规范书、答疑、招标文件、现行规范、图集、验收等全部要求 | 套 | 21 | 12773.39 | 491.28 | 163.76 | 655.05 | 491.28 | 1801.38 | 1473.85 | 17849.99
7 | 030507002004 | 总线式报警主机 | 1.名称:总线式报警主机（含总线延长器、软件等） 2.规格:专业级总线制网络报警主机，自带8防区，可扩展至256防区/自带4路继电器，可扩展至256路继电器输出/串口输出/电话/网络上报/8个独立子系统/总线可达2400米/8.2K 线尾组，支持本地8路防区/2线制防区防拆/支持定时撤布防/时控输出 3.其它:满足完成此项工作所需要的全部工作内容，包括设计图纸、技术规范书、答疑、招标文件、现行规范、图集、验收等全部要求 | 套 | 2 | 8587.16 | 330.28 | 110.09 | 440.37 | 330.28 | 1211.01 | 990.83 | 12000.02
本页小计 | [12 empty] | 39980.01
8 | 030904016001 | 主机电源 | 1.名称:主机电源 2.规格:充电后备电池（12V7AH） 标准电压 12V 额定容量 7.0Ah 3.其它:满足完成此项工作所需要的全部工作内容，包括设计图纸、技术规范书、答疑、招标文件、现行规范、图集、验收等全部要求 | 套 | 2 | 500.92 | 19.27 | 6.42 | 25.69 | 19.27 | 70.64 | 57.8 | 700.01
本页小计 | [12 empty] | 700.01
9 | 030507013002 | 报警控制键盘 | 1.名称:报警控制键盘 2.技术参数:LCD报警键盘；连接到报警主机，可以对报警主机进行操作和编程，通过指示灯和报警音提示报警； 主机状态指示灯：系统故障（橙色），网络链接状态（绿色），报警（红色），布撤防（蓝色），配置状态（红绿双色） 功能键：8个，工程、查询，旁路，一键，火警，紧急，左键，右键； 防拆功能：支持；与主机通讯：485；键盘警情输出：蜂鸣器； 功能特性：对主机编程、撤布防、消警、旁路/旁路恢复、工程测试、子系统操作、继电器操作、主机状态查询； 支持刷卡布撤防，但刷卡不支持消警功能，卡片数量由主机限制，目前网络主机最大可添加32张卡片； 支持连接遥控器进行远程布撤防，键盘最多所能支持的无线遥控器数量由主机决定，最多支持32个遥控器； 支持双向遥控器，遥控器LED显示操作结果； 功耗：1.8W；工作温度：-10℃～＋55℃；工作湿度：10％～90％； 3.其它:满足完成此项工作所需要的全部工作内容，包括设计图纸、技术规范书、答疑、招标文件、现行规范、图集、验收等全部要求 | 台 | 2 | 2576.15 | 99.08 | 33.03 | 132.11 | 99.08 | 363.3 | 297.25 | 3600
本页小计 | [12 empty] | 3600
10 | 030904005002 | 声光报警器 | 1.名称:声光报警器 2.规格:声光报警器(红/白双色外观),12VDC 压电警号,防火ABS阻燃外壳,声压(VDC)：110±3 3.其它:满足完成此项工作所需要的全部工作内容，包括设计图纸、技术规范书、答疑、招标文件、现行规范、图集、验收等全部要求 | 个 | 5 | 161.01 | 6.19 | 2.06 | 8.26 | 6.19 | 22.71 | 18.58 | 225
11 | 030507017004 | 安全防范分系统调试 | 1.名称：入侵报警系统调试 2.其它:满足完成此项工作所需要的全部工作内容，包括设计图纸、技术规范书、答疑、招标文件、现行规范、图集、验收等全部要求 | 系统 | 1 | 41.83 | 11.01 | 5.5 | 30.83 | 8.81 | 12.11 | 9.91 | 120
12 | 03B027 | 系统综合及集成 | 1.清单未列项、图纸中未表示或技术规格书未做要求，但为了实现本系统各项功能必须增加的配套及辅助的材料、设备的所有工作内容及费用； 2.施工深化设计增加的实现本系统设计功能必要的配套及辅助的材料、设备所需的所有工作内容及费用； 3.实现设计功能所做的满足图纸、技术规格书要求的各项综合与集成，包括不限于各项检测、试验、调试、软件开发、联动等所有工作内容及费用 | 项 | 1 | 1394.5 | 366.97 | 183.49 | 1027.52 | 293.58 | 403.67 | 330.28 | 4000.01
本页小计 | [12 empty] | 4345.01
13 | 030411001066 | 配管 | 1.名称：紧定式镀锌钢导管 2.规格：JDG20 3.敷设方式：明配 4.其它:满足完成此项工作所需要的全部工作内容，包括设计图纸、技术规范书、答疑、招标文件、现行规范、图集、验收等全部要求 | m | 284.6 | 446.48 | 117.5 | 58.75 | 328.99 | 94 | 129.24 | 105.75 | 1280.71
14 | 030411001067 | 配管 | 1.名称：紧定式镀锌钢导管 2.规格：JDG20 3.敷设方式：暗配 4.其它:满足完成此项工作所需要的全部工作内容，包括设计图纸、技术规范书、答疑、招标文件、现行规范、图集、验收等全部要求 | m | 12 | 18.83 | 4.95 | 2.48 | 13.87 | 3.96 | 5.45 | 4.46 | 54
15 | 030413002019 | 凿（压)槽 | 1.名称:管线剔槽及恢复 2.满足完成此项工作所需要的全部工作内容，满足设计图纸、答疑、招标文件、现行规范、图集、验收等全部要求 | m | 12 | 51.52 | 4.29 | 1.72 | 12.88 | 6.01 | 9.45 | 7.73 | 93.6
16 | 030413001035 | 管道支架/综合支架 | 1.名称:管道支架制作安装 2.材质:热镀锌 3.安装高度:综合考虑 4.满足完成此项工作所需要的全部工作内容，满足设计图纸、技术规范书、答疑、招标文件、现行规范、图集、验收等全部要求 | kg | 50.85 | 230.46 | 60.65 | 30.32 | 169.81 | 48.52 | 66.71 | 54.58 | 661.05
17 | 030411004060 | 配线 | 1.名称：配线 2.规格：RYYP-4*1.0 3.敷设方式：管内穿线 4.其它:满足完成此项工作所需要的全部工作内容，包括设计图纸、技术规范书、答疑、招标文件、现行规范、图集、验收等全部要求 | m | 237.4 | 662.11 | 174.24 | 87.12 | 487.87 | 139.39 | 191.66 | 156.81 | 1899.2
本页小计 | [12 empty] | 3988.56
18 | 030411004061 | 配线 | 1.名称：配线 2.规格：RYYP-4*1.0 3.敷设方式：线槽配线 4.其它:满足完成此项工作所需要的全部工作内容，包括设计图纸、技术规范书、答疑、招标文件、现行规范、图集、验收等全部要求 | m | 775.5 | 2162.86 | 569.17 | 284.59 | 1593.69 | 455.34 | 626.09 | 512.26 | 6204
19 | 030411004062 | 配线 | 1.名称：配线 2.规格：RYYP-2*1.0 3.敷设方式：管内穿线 4.其它:满足完成此项工作所需要的全部工作内容，包括设计图纸、技术规范书、答疑、招标文件、现行规范、图集、验收等全部要求 | m | 59.2 | 92.87 | 24.44 | 12.22 | 68.43 | 19.55 | 26.88 | 22 | 266.39
20 | 030411004063 | 配线 | 1.名称：配线 2.规格：RYYP-2*1.0 3.敷设方式：线槽配线 4.其它:满足完成此项工作所需要的全部工作内容，包括设计图纸、技术规范书、答疑、招标文件、现行规范、图集、验收等全部要求 | m | 156.2 | 245.05 | 64.49 | 32.24 | 180.56 | 51.59 | 70.93 | 58.04 | 702.9
21 | 030411006018 | 接线盒 | 1.名称:铁接线盒 2.安装形式:满足设计及规范验收要求 3.其它:满足完成此项工作所需要的全部工作内容，包括设计图纸、技术规范书、答疑、招标文件、现行规范、图集、验收等全部要求 | 个 | 29 | 121.32 | 31.93 | 15.96 | 89.39 | 25.54 | 35.12 | 28.73 | 347.99
本页小计 | [12 empty] | 7521.28
22 | 030411001068 | 配管 | 1.名称：紧定式镀锌钢导管 2.规格：JDG20 3.敷设方式：明配 4.其它:满足完成此项工作所需要的全部工作内容，包括设计图纸、技术规范书、答疑、招标文件、现行规范、图集、验收等全部要求 | m | 2.3 | 3.61 | 0.95 | 0.47 | 2.66 | 0.76 | 1.04 | 0.85 | 10.34
23 | 030411004064 | 配线 | 1.名称：配线 2.规格：RYYP-4*1.0 3.敷设方式：管内穿线 4.其它:满足完成此项工作所需要的全部工作内容，包括设计图纸、技术规范书、答疑、招标文件、现行规范、图集、验收等全部要求 | m | 2.3 | 3.61 | 0.95 | 0.47 | 2.66 | 0.76 | 1.04 | 0.85 | 10.34
24 | 030411004065 | 配线 | 1.名称：配线 2.规格：RYYP-4*1.0 3.敷设方式：线槽配线 4.其它:满足完成此项工作所需要的全部工作内容，包括设计图纸、技术规范书、答疑、招标文件、现行规范、图集、验收等全部要求 | m | 55 | 86.28 | 22.71 | 11.35 | 63.58 | 18.17 | 24.98 | 20.44 | 247.51
25 | 030411006019 | 接线盒 | 1.名称:铁接线盒 2.安装形式:满足设计及规范验收要求 3.其它:满足完成此项工作所需要的全部工作内容，包括设计图纸、技术规范书、答疑、招标文件、现行规范、图集、验收等全部要求 | 个 | 1 | 4.18 | 1.1 | 0.55 | 3.08 | 0.88 | 1.21 | 0.99 | 11.99
本页小计 | [12 empty] | 280.18
26 | 030411001069 | 配管 | 1.名称：紧定式镀锌钢导管 2.规格：JDG20 3.敷设方式：明配 4.其它:满足完成此项工作所需要的全部工作内容，包括设计图纸、技术规范书、答疑、招标文件、现行规范、图集、验收等全部要求 | m | 533.6 | 837.12 | 220.29 | 110.15 | 616.82 | 176.23 | 242.32 | 198.26 | 2401.19
27 | 030411001070 | 配管 | 1.名称：紧定式镀锌钢导管 2.规格：JDG20 3.敷设方式：暗配 4.其它:满足完成此项工作所需要的全部工作内容，包括设计图纸、技术规范书、答疑、招标文件、现行规范、图集、验收等全部要求 | m | 60.93 | 95.59 | 25.15 | 12.58 | 70.43 | 20.12 | 27.67 | 22.64 | 274.18
28 | 030413002020 | 凿（压)槽 | 1.名称:管线剔槽及恢复 2.满足完成此项工作所需要的全部工作内容，满足设计图纸、答疑、招标文件、现行规范、图集、验收等全部要求 | m | 60 | 257.61 | 21.47 | 8.59 | 64.4 | 30.06 | 47.23 | 38.64 | 468
29 | 030413001036 | 管道支架/综合支架 | 1.名称:管道支架制作安装 2.材质:热镀锌 3.安装高度:综合考虑 4.满足完成此项工作所需要的全部工作内容，满足设计图纸、技术规范书、答疑、招标文件、现行规范、图集、验收等全部要求 | kg | 95.23 | 398.39 | 104.84 | 52.42 | 293.55 | 83.87 | 115.32 | 94.36 | 1142.75
30 | 030411004066 | 配线 | 1.名称：配线 2.规格：RYYP-4*1.0 3.敷设方式：管内穿线 4.其它:满足完成此项工作所需要的全部工作内容，包括设计图纸、技术规范书、答疑、招标文件、现行规范、图集、验收等全部要求 | m | 909.49 | 1426.81 | 375.48 | 187.74 | 1051.34 | 300.38 | 413.03 | 337.93 | 4092.71
本页小计 | [12 empty] | 8378.83
31 | 030411004067 | 配线 | 1.名称：配线 2.规格：RYYP-4*1.0 3.敷设方式：线槽配线 4.其它:满足完成此项工作所需要的全部工作内容，包括设计图纸、技术规范书、答疑、招标文件、现行规范、图集、验收等全部要求 | m | 5714.93 | 8965.62 | 2359.37 | 1179.69 | 6606.25 | 1887.5 | 2595.31 | 2123.44 | 25717.18
32 | 030411004068 | 配线 | 1.名称：配线 2.规格：RYY-2*1.0 3.敷设方式：管内穿线 4.其它:满足完成此项工作所需要的全部工作内容，包括设计图纸、技术规范书、答疑、招标文件、现行规范、图集、验收等全部要求 | m | 78 | 108.77 | 28.62 | 14.31 | 80.15 | 22.9 | 31.49 | 25.76 | 312
33 | 030411004069 | 配线 | 1.名称：配线 2.规格：RYY-2*1.0 3.敷设方式：线槽配线 4.其它:满足完成此项工作所需要的全部工作内容，包括设计图纸、技术规范书、答疑、招标文件、现行规范、图集、验收等全部要求 | m | 905 | 1262.02 | 332.11 | 166.06 | 929.91 | 265.69 | 365.32 | 298.9 | 3620.01
34 | 030411006020 | 接线盒 | 1.名称:铁接线盒 2.安装形式:满足设计及规范验收要求 3.其它:满足完成此项工作所需要的全部工作内容，包括设计图纸、技术规范书、答疑、招标文件、现行规范、图集、验收等全部要求 | 个 | 88 | 368.15 | 96.88 | 48.44 | 271.27 | 77.5 | 106.57 | 87.19 | 1056
本页小计 | [12 empty] | 30705.19
35 | 030411001071 | 配管 | 1.名称：紧定式镀锌钢导管 2.规格：JDG20 3.敷设方式：暗配 4.其它:满足完成此项工作所需要的全部工作内容，包括设计图纸、技术规范书、答疑、招标文件、现行规范、图集、验收等全部要求 | m | 23.9 | 37.49 | 9.87 | 4.93 | 27.63 | 7.89 | 10.85 | 8.88 | 107.54
36 | 030413002021 | 凿（压)槽 | 1.名称:管线剔槽及恢复 2.满足完成此项工作所需要的全部工作内容，满足设计图纸、答疑、招标文件、现行规范、图集、验收等全部要求 | m | 23.9 | 102.62 | 8.55 | 3.42 | 25.65 | 11.97 | 18.81 | 15.39 | 186.41
37 | 030411004070 | 配线 | 1.名称：配线 2.规格：RYY-2*1.0 3.敷设方式：管内穿线 4.其它:满足完成此项工作所需要的全部工作内容，包括设计图纸、技术规范书、答疑、招标文件、现行规范、图集、验收等全部要求 | m | 27.2 | 42.67 | 11.23 | 5.61 | 31.44 | 8.98 | 12.35 | 10.11 | 122.39
38 | 030411006021 | 接线盒 | 1.名称:铁接线盒 2.安装形式:满足设计及规范验收要求 3.其它:满足完成此项工作所需要的全部工作内容，包括设计图纸、技术规范书、答疑、招标文件、现行规范、图集、验收等全部要求 | 个 | 4 | 16.73 | 4.4 | 2.2 | 12.33 | 3.52 | 4.84 | 3.96 | 47.98
39 | 031301017024 | 脚手架搭拆 | 1.脚手架费 2.按项包干 3.其它:满足完成此项工作所需要的全部工作内容，包括设计图纸、技术规范书、答疑、招标文件、现行规范、图集、验收等全部要求 | 项 | 1 | 209.17 | 55.05 | 27.52 | 154.13 | 44.04 | 60.55 | 49.54 | 600
40 | 03B030 | 超高费 |  | 项 | 1 | 275.23 | 22.94 | 9.17 | 68.81 | 32.11 | 50.46 | 41.28 | 500
本页小计 | [12 empty] | 1564.32
合 计 | [12 empty] | 124363.36

## 8#、15#非管区时钟同步系统
分部分项工程和单价措施项目清单与计价表
分部分项工程和单价措施项目清单与计价表
序号 | 项目编码 | 项目名称 | 项目特征描述 | 计量单位 | 工程量 | 金额（元）
[6 empty] | 主材/设备费 | 辅材 | 机械措施 | 人工 | 管理费 | 利润 | 税金 | 总价
1 | 030504001003 | 时间同步服务器 | 1.名称:时间同步服务器 2.技术参数：处理器：≥2颗Intel 至强 4510处理器，单颗核数≥12核， ≥2.40 GHz或以上；内存：≥128G；操作系统： 支持Microsoft Windows Server 2019、 RedHat Enterprise Linux 、 SUSE Linux Enterprise Server、 CentOS、 Ubuntu、 Vmware EXSI；内置SAS硬盘，RAID5，配备4x3TB热插拔硬盘，10000rpm以上；2个千兆以太网口；冗余电源、风扇，可以365天24小时运行；1块单口8Gb HBA卡。 3.其它:满足完成此项工作所需要的全部工作内容，包括设计图纸、技术规范书、答疑、招标文件、现行规范、图集、验收等全部要求 | 台 | 2 | 51522.94 | 1981.66 | 660.56 | 2642.2 | 1981.66 | 7266.06 | 5944.96 | 72000.04
2 | 030404001001 | 时间母钟 | 1.名称:时间母钟 2.其它:满足完成此项工作所需要的全部工作内容，包括设计图纸、技术规范书、答疑、招标文件、现行规范、图集、验收等全部要求 | 台 | 2 | 66055.04 | 5504.58 | 2201.84 | 16513.76 | 7706.42 | 12110.1 | 9908.26 | 120000
3 | 030404001002 | 网络显示子钟 | 1.名称:网络显示子钟 2.其它:满足完成此项工作所需要的全部工作内容，包括设计图纸、技术规范书、答疑、招标文件、现行规范、图集、验收等全部要求 | 台 | 1 | 3522.94 | 293.58 | 117.44 | 880.74 | 411 | 645.88 | 528.44 | 6400.02
本页小计 | [12 empty] | 198400.06
4 | 031102003001 | GPS天线 | 1.名称:GPS天线 2.其它:满足完成此项工作所需要的全部工作内容，包括设计图纸、技术规范书、答疑、招标文件、现行规范、图集、验收等全部要求 | 副 | 2 | 5944.95 | 495.42 | 198.18 | 1486.23 | 693.57 | 1089.9 | 891.75 | 10800
5 | 031102004001 | GPS馈线 | 1.名称:GPS馈线 2.其它:满足完成此项工作所需要的全部工作内容，包括设计图纸、技术规范书、答疑、招标文件、现行规范、图集、验收等全部要求 | m | 500 | 8256.87 | 688.08 | 275.22 | 2064.21 | 963.3 | 1513.77 | 1238.52 | 14999.97
6 | 030505008001 | GPS接收机 | 1.名称:GPS接收机 2.其它:满足完成此项工作所需要的全部工作内容，包括设计图纸、技术规范书、答疑、招标文件、现行规范、图集、验收等全部要求 | 台 | 1 | 3853.22 | 321.1 | 128.44 | 963.3 | 449.54 | 706.42 | 577.98 | 7000
7 | 030502003006 | 多路输出接口箱 | 1.名称:多路输出接口箱 2.其它:满足完成此项工作所需要的全部工作内容，包括设计图纸、技术规范书、答疑、招标文件、现行规范、图集、验收等全部要求 | 个 | 1 | 3743.12 | 311.93 | 124.77 | 935.78 | 436.7 | 686.24 | 561.47 | 6800.01
8 | 030501012028 | 24口接入交换机 | 1.名称:24口接入交换机 2.其它:满足完成此项工作所需要的全部工作内容，包括设计图纸、技术规范书、答疑、招标文件、现行规范、图集、验收等全部要求 | 台 | 2 | 3317.53 | 127.6 | 42.53 | 170.13 | 127.6 | 467.86 | 382.79 | 4636.04
本页小计 | [12 empty] | 44236.02
9 | 03B047 | 系统综合及集成 | 1.清单未列项、图纸中未表示或技术规格书未做要求，但为了实现本系统各项功能必须增加的配套及辅助的材料、设备的所有工作内容及费用； 2.施工深化设计增加的实现本系统设计功能必要的配套及辅助的材料、设备所需的所有工作内容及费用； 3.实现设计功能所做的满足图纸、技术规格书要求的各项综合与集成，包括不限于各项检测、试验、调试、软件开发、联动等所有工作内容及费用 | 项 | 1 | 697.25 | 183.49 | 91.74 | 513.76 | 146.79 | 201.83 | 165.14 | 2000
10 | 03B048 | 平台对接 | 1.平台对接 2.其它:满足完成此项工作所需要的全部工作内容，包括设计图纸、技术规范书、答疑、招标文件、现行规范、图集、验收等全部要求 | 项 | 1 | 2752.29 | 229.36 | 91.74 | 688.07 | 321.1 | 504.59 | 412.84 | 4999.99
11 | 03B049 | 软件开发 | 1.软件开发 2.其它:满足完成此项工作所需要的全部工作内容，包括设计图纸、技术规范书、答疑、招标文件、现行规范、图集、验收等全部要求 | 项 | 1 | 2752.29 | 229.36 | 91.74 | 688.07 | 321.1 | 504.59 | 412.84 | 4999.99
12 | 031301017029 | 脚手架搭拆 | 1.综合考虑项目脚手架搭拆或其他替代措施项目 2.场内外材料搬运 3.拆除脚手架后材料的堆放 4.满足完成此项工作所需要的全部工作内容，满足设计图纸、答疑、招标文件、现行规范、图集、验收等全部要求 | 项 | 1 | 45.58 | 12 | 6 | 33.59 | 9.6 | 13.19 | 10.8 | 130.76
本页小计 | [12 empty] | 12130.74
13 | 03B050 | 超高费 |  | 项 | 1 | 422.24 | 35.19 | 14.07 | 105.56 | 49.26 | 77.41 | 63.34 | 767.07
本页小计 | [12 empty] | 767.07
合 计 | [12 empty] | 255533.89

## 8#、15#非管区视频监控系统
分部分项工程和单价措施项目清单与计价表
分部分项工程和单价措施项目清单与计价表
序号 | 项目编码 | 项目名称 | 项目特征描述 | 计量单位 | 工程量 | 金额（元）
[6 empty] | 主材/设备费 | 辅材 | 机械措施 | 人工 | 管理费 | 利润 | 税金 | 总价
1 | 030507008001 | 高清彩色半球摄像机 | 1.名称:高清彩色半球摄像机 2.技术参数:详见技术规范书及图纸，含电源 3.安装方式:吸顶安装 4.其它:满足完成此项工作所需要的全部工作内容，包括设计图纸、技术规范书、答疑、招标文件、现行规范、图集、验收等全部要求 | 台 | 366 | 125715.96 | 4835.23 | 1611.74 | 6446.97 | 4835.23 | 17729.17 | 14505.69 | 175679.99
2 | 030507008002 | 高清彩色枪式摄像机 | 1.名称:高清彩色枪式摄像机 2.技术参数:详见技术规范书及图纸，含电源 3.安装方式:支架安装 4.其它:满足完成此项工作所需要的全部工作内容，包括设计图纸、技术规范书、答疑、招标文件、现行规范、图集、验收等全部要求 | 台 | 90 | 32201.83 | 1238.53 | 412.84 | 1651.38 | 1238.53 | 4541.28 | 3715.6 | 44999.99
3 | 030507008003 | 室外高清彩色枪式摄像机 | 1.名称:室外高清彩色枪式摄像机2160P 2.技术参数:详见技术规范书及图纸，含电源 3.安装方式:支架安装 | 台 | 37 | 12708.99 | 488.81 | 162.94 | 651.74 | 488.81 | 1792.29 | 1466.42 | 17760
4 | 030507008004 | 枪式摄像机支架 | 1.名称:枪式摄像机支架 2.材质:白色、铝合金 3.安装方式:壁装支架 4.其它:满足完成此项工作所需要的全部工作内容，包括设计图纸、技术规范书、答疑、招标文件、现行规范、图集、验收等全部要求 | 台 | 127 | 885.5 | 233.03 | 116.51 | 652.48 | 186.42 | 256.33 | 209.72 | 2539.99
本页小计 | [12 empty] | 240979.97
5 | 030507008005 | 电梯轿厢内暗装彩色广角摄像机 | 1.名称:电梯轿厢内暗装彩色广角摄像机（含楼层叠加器） 2.技术参数详见技术规范书及图纸，含电源 3.安装方式:吸顶安装 4.其它:满足完成此项工作所需要的全部工作内容，包括设计图纸、技术规范书、答疑、招标文件、现行规范、图集、验收等全部要求 | 台 | 10 | 3577.98 | 137.61 | 45.87 | 183.49 | 137.61 | 504.59 | 412.84 | 4999.99
6 | 030507008006 | 室外云台摄像机 | 1.名称:室外云台摄像机，技术参数详见技术规范书及图纸，含电源 2.安装方式:支架安装 3.其它:满足完成此项工作所需要的全部工作内容，包括设计图纸、技术规范书、答疑、招标文件、现行规范、图集、验收等全部要求 | 台 | 9 | 30913.76 | 1188.99 | 396.33 | 1585.32 | 1188.99 | 4359.63 | 3566.97 | 43199.99
7 | 030502009008 | HDMI线缆 | 1.名称:HDMI线缆 2.规格:9根15m 3.其它:满足完成此项工作所需要的全部工作内容，包括设计图纸、技术规范书、答疑、招标文件、现行规范、图集、验收等全部要求 | 项 | 1 | 990.83 | 82.57 | 33.03 | 247.71 | 115.6 | 181.65 | 148.62 | 1800.01
8 | 030501012001 | 24口接入交换机 | 1.名称:24口接入交换机 2.技术参数:接入交换机 2.技术参数:非POE交换机，24个10/100/1000M自适应电口，4个1G/10G SFP+光口，含光模块 3.其它:满足完成此项工作所需要的全部工作内容，包括设计图纸、技术规范书、答疑、招标文件、现行规范、图集、验收等全部要求 | 台 | 35 | 60110.09 | 2311.93 | 770.64 | 3082.57 | 2311.93 | 8477.06 | 6935.78 | 84000
本页小计 | [12 empty] | 133999.99
9 | 030502001008 | 弱电机柜 | 1.名称:弱电机柜 2.技术参数:800*800*2000，电池后备1小时，提供柜内电池监控，含2个PDU，详见技术规范书及图纸，含电源 3.安装方式:落地安装 4.其它:满足完成此项工作所需要的全部工作内容，包括设计图纸、技术规范书、答疑、招标文件、现行规范、图集、验收等全部要求 | 台 | 14 | 18033.03 | 693.58 | 231.19 | 924.77 | 693.58 | 2543.12 | 2080.73 | 25200
10 | 030502001009 | 弱电机柜 | 1.名称:弱电机柜 2.技术参数:600*1200*2000，含2个PDU 3.安装方式:落地安装 4.其它:满足完成此项工作所需要的全部工作内容，包括设计图纸、技术规范书、答疑、招标文件、现行规范、图集、验收等全部要求 | 台 | 3 | 6011.01 | 231.19 | 77.06 | 308.26 | 231.19 | 847.71 | 693.58 | 8400
11 | 030502003003 | 弱电设备箱 | 1.名称:弱电设备箱 2.规格:600x800x200 3.其它:满足完成此项工作所需要的全部工作内容，包括设计图纸、技术规范书、答疑、招标文件、现行规范、图集、验收等全部要求 | 个 | 5 | 963.3 | 80.28 | 32.11 | 240.83 | 112.39 | 176.61 | 144.5 | 1750.02
本页小计 | [12 empty] | 35350.02
12 | 030904008005 | 摄像机防雷模块 | 1.名称:摄像机防雷模块 2.规格:In=10KA Imax=20KA 静态门槛电压 1.5Un 动态电压 2Un 插入损耗 ＜0.2dB 传输速率 10Mbps 响应时间 ＜1ns 3.其它:满足完成此项工作所需要的全部工作内容，包括设计图纸、技术规范书、答疑、招标文件、现行规范、图集、验收等全部要求 | 个 | 56 | 7413.58 | 285.14 | 95.05 | 380.18 | 285.14 | 1045.5 | 855.41 | 10360
13 | 030502007007 | 12芯单模光缆 | 1.名称：12芯单模光缆 2.敷设方式：桥架敷设 3.其它:满足完成此项工作所需要的全部工作内容，包括设计图纸、技术规范书、答疑、招标文件、现行规范、图集、验收等全部要求 | m | 4756.07 | 13613.7 | 523.6 | 174.53 | 698.14 | 523.6 | 1919.88 | 1570.81 | 19024.26
14 | 030502014001 | 光纤连接 | 1.名称：单模光纤熔接 2.其它:满足完成此项工作所需要的全部工作内容，包括设计图纸、技术规范书、答疑、招标文件、现行规范、图集、验收等全部要求 | 芯 | 480 | 5152.29 | 198.17 | 66.06 | 264.22 | 198.17 | 726.61 | 594.5 | 7200.02
15 | 030411003011 | 桥架 | 1.名称：弱电热镀锌桥架 2.规格：400*100 3.其它:满足完成此项工作所需要的全部工作内容，包括设计图纸、技术规范书、答疑、招标文件、现行规范、图集、验收等全部要求 | m | 1433.39 | 49234.97 | 1893.65 | 631.22 | 2524.87 | 1893.65 | 6943.39 | 5680.96 | 68802.71
本页小计 | [12 empty] | 105386.99
16 | 030411003012 | 桥架 | 1.名称：弱电热镀锌桥架 2.规格：300*100 3.其它:满足完成此项工作所需要的全部工作内容，包括设计图纸、技术规范书、答疑、招标文件、现行规范、图集、验收等全部要求 | m | 63.67 | 2050.29 | 78.86 | 26.29 | 105.14 | 78.86 | 289.14 | 236.57 | 2865.15
17 | 030411003013 | 桥架 | 1.名称：弱电热镀锌桥架 2.规格：200*100 3.其它:满足完成此项工作所需要的全部工作内容，包括设计图纸、技术规范书、答疑、招标文件、现行规范、图集、验收等全部要求 | m | 1240.94 | 33744.46 | 1297.86 | 432.62 | 1730.49 | 1297.86 | 4758.83 | 3893.59 | 47155.71
18 | 030411003014 | 桥架 | 1.名称：弱电热镀锌桥架 2.规格：100*100 3.其它:满足完成此项工作所需要的全部工作内容，包括设计图纸、技术规范书、答疑、招标文件、现行规范、图集、验收等全部要求 | m | 64.94 | 1301.18 | 50.05 | 16.68 | 66.73 | 50.05 | 183.5 | 150.14 | 1818.33
19 | 030411003015 | 桥架 | 1.名称：弱电热镀锌桥架 2.规格：600*80 3.其它:满足完成此项工作所需要的全部工作内容，包括设计图纸、技术规范书、答疑、招标文件、现行规范、图集、验收等全部要求 | m | 78.59 | 2699.46 | 103.83 | 34.61 | 138.43 | 103.83 | 380.69 | 311.48 | 3772.33
20 | 030411003016 | 桥架 | 1.名称：弱电热镀锌桥架 2.规格：400*80 3.其它:满足完成此项工作所需要的全部工作内容，包括设计图纸、技术规范书、答疑、招标文件、现行规范、图集、验收等全部要求 | m | 191.89 | 6591.16 | 253.51 | 84.5 | 338.01 | 253.51 | 929.52 | 760.52 | 9210.73
本页小计 | [12 empty] | 64822.25
21 | 030411003017 | 桥架 | 1.名称：弱电热镀锌桥架 2.规格：200*80 3.其它:满足完成此项工作所需要的全部工作内容，包括设计图纸、技术规范书、答疑、招标文件、现行规范、图集、验收等全部要求 | m | 636.77 | 12758.77 | 490.72 | 163.57 | 654.3 | 490.72 | 1799.31 | 1472.17 | 17829.56
22 | 030411003018 | 桥架 | 1.名称：弱电热镀锌桥架 2.规格：100*80 3.其它:满足完成此项工作所需要的全部工作内容，包括设计图纸、技术规范书、答疑、招标文件、现行规范、图集、验收等全部要求 | m | 387.65 | 7212.42 | 277.4 | 92.47 | 369.87 | 277.4 | 1017.14 | 832.2 | 10078.9
23 | 030413001026 | 铁构件 | 1.名称:桥架等支吊架制作与安装 2.规格:综合 3.材质：热镀锌 4.其它:满足完成此项工作所需要的全部工作内容，包括设计图纸、技术规范书、答疑、招标文件、现行规范、图集、验收等全部要求 | kg | 4240.1 | 19216.6 | 5057 | 2528.5 | 14159.6 | 4045.6 | 5562.7 | 4551.3 | 55121.3
24 | 030411001047 | 配管 | 1.名称：紧定式镀锌钢导管 2.规格：JDG20 3.敷设方式：明配 4.其它:满足完成此项工作所需要的全部工作内容，包括设计图纸、技术规范书、答疑、招标文件、现行规范、图集、验收等全部要求 | m | 1679.89 | 2635.42 | 693.53 | 346.77 | 1941.89 | 554.83 | 762.89 | 624.18 | 7559.51
本页小计 | [12 empty] | 90589.27
25 | 030411001048 | 配管 | 1.名称：紧定式镀锌钢导管 2.规格：JDG20 3.敷设方式：暗配 4.其它:满足完成此项工作所需要的全部工作内容，包括设计图纸、技术规范书、答疑、招标文件、现行规范、图集、验收等全部要求 | m | 248.85 | 390.4 | 102.74 | 51.37 | 287.66 | 82.19 | 113.01 | 92.46 | 1119.83
26 | 030411001049 | 配管 | 1.名称：可挠金属套管 2.规格：DN20 3.敷设方式：明配 4.其它:满足完成此项工作所需要的全部工作内容，包括设计图纸、技术规范书、答疑、招标文件、现行规范、图集、验收等全部要求 | m | 155.05 | 243.24 | 64.01 | 32.01 | 179.23 | 51.21 | 70.41 | 57.61 | 697.72
27 | 030413002013 | 凿（压)槽 | 1.名称:管线剔槽及恢复 2.满足完成此项工作所需要的全部工作内容，满足设计图纸、答疑、招标文件、现行规范、图集、验收等全部要求 | m | 150 | 577.98 | 48.17 | 19.27 | 144.5 | 67.43 | 105.96 | 86.7 | 1050.01
28 | 030413001027 | 管道支架/综合支架 | 1.名称:管道支架制作安装 2.材质:热镀锌 3.安装高度:综合考虑 4.满足完成此项工作所需要的全部工作内容，满足设计图纸、技术规范书、答疑、招标文件、现行规范、图集、验收等全部要求 | kg | 461.99 | 773.09 | 203.45 | 101.72 | 569.65 | 162.76 | 223.79 | 183.1 | 2217.56
29 | 030502005008 | 双绞线缆 | 1.名称：六类网线 2.规格： Cat.6 UTP 3.敷设方式：桥架敷设 4.其它:满足完成此项工作所需要的全部工作内容，包括设计图纸、技术规范书、答疑、招标文件、现行规范、图集、验收等全部要求 | m | 31930.62 | 33395.33 | 8788.24 | 4394.12 | 24607.08 | 7030.6 | 9667.07 | 7909.42 | 95791.86
本页小计 | [12 empty] | 100876.98
30 | 030502005009 | 双绞线缆 | 1.名称：六类网线 2.规格： Cat.6 UTP 3.敷设方式：管内敷设 4.其它:满足完成此项工作所需要的全部工作内容，包括设计图纸、技术规范书、答疑、招标文件、现行规范、图集、验收等全部要求 | m | 2405.63 | 2515.98 | 662.1 | 331.05 | 1853.88 | 529.68 | 728.31 | 595.89 | 7216.89
31 | 030411004028 | 配线 | 1.名称：配线 2.规格：RYY-2*1.5 3.敷设方式：管内穿线 4.其它:满足完成此项工作所需要的全部工作内容，包括设计图纸、技术规范书、答疑、招标文件、现行规范、图集、验收等全部要求 | m | 34336.25 | 41896.53 | 11025.4 | 5512.7 | 30871.12 | 8820.32 | 12127.94 | 9922.86 | 120176.87
32 | 030411006011 | 接线盒 | 1.名称:铁接线盒 2.安装形式:满足设计及规范验收要求 3.其它:满足完成此项工作所需要的全部工作内容，包括设计图纸、技术规范书、答疑、招标文件、现行规范、图集、验收等全部要求 | 个 | 493 | 2062.46 | 542.75 | 271.38 | 1519.71 | 434.2 | 597.03 | 488.48 | 5916.01
33 | 030507017001 | 安全防范分系统调试 | 1.名称：电视监视系统调试 2.其它:满足完成此项工作所需要的全部工作内容，包括设计图纸、技术规范书、答疑、招标文件、现行规范、图集、验收等全部要求 | 系统 | 1 | 2091.74 | 550.46 | 275.23 | 1541.28 | 440.37 | 605.5 | 495.41 | 5999.99
34 | 030507019003 | 安全防范系统工程试运行 | 1.名称：安全防范系统工程试运行 2.其它:满足完成此项工作所需要的全部工作内容，包括设计图纸、技术规范书、答疑、招标文件、现行规范、图集、验收等全部要求 | 系统 | 1 | 1743.12 | 458.72 | 229.36 | 1284.4 | 366.97 | 504.59 | 412.84 | 5000
本页小计 | [12 empty] | 144309.76
35 | 030507008007 | 高清彩色半球摄像机 | 1.名称:高清彩色半球摄像机 2.技术参数:详见技术规范书及图纸，含电源 3.安装方式:吸顶安装 4.其它:满足完成此项工作所需要的全部工作内容，包括设计图纸、技术规范书、答疑、招标文件、现行规范、图集、验收等全部要求 | 台 | 92 | 31600.73 | 1215.41 | 405.14 | 1620.55 | 1215.41 | 4456.51 | 3646.24 | 44159.99
36 | 030507008008 | 高清彩色枪式摄像机 | 1.名称:高清彩色枪式摄像机 2.技术参数:详见技术规范书及图纸，含电源 3.安装方式:支架安装 4.其它:满足完成此项工作所需要的全部工作内容，包括设计图纸、技术规范书、答疑、招标文件、现行规范、图集、验收等全部要求 | 台 | 51 | 18247.71 | 701.83 | 233.94 | 935.78 | 701.83 | 2573.39 | 2105.5 | 25499.98
37 | 030507008009 | 室外高清彩色枪式摄像机 | 1.名称:室外高清彩色枪式摄像机 2.技术参数:详见技术规范书及图纸，含电源 3.安装方式:支架安装 4.其它:满足完成此项工作所需要的全部工作内容，包括设计图纸、技术规范书、答疑、招标文件、现行规范、图集、验收等全部要求 | 台 | 21 | 7213.21 | 277.43 | 92.48 | 369.91 | 277.43 | 1017.25 | 832.29 | 10080
38 | 030507008010 | 室外云台摄像机 | 1.名称:室外云台摄像机，技术参数详见技术规范书及图纸，含电源 2.安装方式:支架安装 3.其它:满足完成此项工作所需要的全部工作内容，包括设计图纸、技术规范书、答疑、招标文件、现行规范、图集、验收等全部要求 | 台 | 5 | 17174.31 | 660.55 | 220.18 | 880.73 | 660.55 | 2422.02 | 1981.65 | 23999.99
本页小计 | [12 empty] | 103739.96
39 | 030507008011 | 枪式摄像机支架 | 1.名称:枪式摄像机支架 2.材质:白色、铝合金 3.安装方式:壁装支架 4.其它:满足完成此项工作所需要的全部工作内容，包括设计图纸、技术规范书、答疑、招标文件、现行规范、图集、验收等全部要求 | 台 | 72 | 502.02 | 132.11 | 66.06 | 369.91 | 105.69 | 145.32 | 118.9 | 1440.01
40 | 030507008012 | 电梯轿厢内暗装彩色广角摄像机 | 1.名称:电梯轿厢内暗装彩色广角摄像机（含楼层叠加器） 2.技术参数:详见技术规范书及图纸，含电源 3.安装方式:吸顶安装 4.其它:满足完成此项工作所需要的全部工作内容，包括设计图纸、技术规范书、答疑、招标文件、现行规范、图集、验收等全部要求 | 台 | 4 | 1854.83 | 71.34 | 23.78 | 95.12 | 71.34 | 261.58 | 214.02 | 2592.01
41 | 030501004001 | 磁盘阵列 | 1.名称:48盘位磁盘阵列 2.技术参数:机架式/8U48盘位/SATA硬盘/可接SAS扩展柜/1536Mbps接入带宽/64位多核处理器、4GB（可扩展至32G）2个千兆数据网口，1个千兆管理网口/冗余电源/支持流媒体1:1:1接入存储转发/视频流、图片、SMART、视频文件混合直写/智能事件检索、精确定位、浓缩播放/RAID 0、1、3、5、6、10、50，60/网络协议：RTSP/ONVIF/PSIA/SIP（GB/T28181）. 3.其它:满足完成此项工作所需要的全部工作内容，包括设计图纸、技术规范书、答疑、招标文件、现行规范、图集、验收等全部要求 | 台 | 10 | 200366.97 | 7706.42 | 2568.81 | 10275.23 | 7706.42 | 28256.88 | 23119.27 | 280000
本页小计 | [12 empty] | 284032.02
42 | 030501004002 | 存储设备 | 1.名称：16TB企业硬盘 2.技术参数：3.5英寸 4000G 7200 128M SATA3 6Gb/S 3.其它:满足完成此项工作所需要的全部工作内容，包括设计图纸、技术规范书、答疑、招标文件、现行规范、图集、验收等全部要求 | 台 | 480 | 1808455.0419 | 69555.9618 | 23185.3167 | 92741.2902 | 69555.9618 | 255038.5305 | 208667.8854 | 2527199.9883
43 | 030502009009 | HDMI线缆 | 1.名称:HDMI线缆 2.规格:15m 3.其它:满足完成此项工作所需要的全部工作内容，包括设计图纸、技术规范书、答疑、招标文件、现行规范、图集、验收等全部要求 | 条 | 2 | 165.14 | 13.76 | 5.5 | 41.28 | 19.27 | 30.28 | 24.77 | 300
44 | 030507012001 | 解码器 | 1.名称:解码器 2.规格:32路 3.其它:满足完成此项工作所需要的全部工作内容，包括设计图纸、技术规范书、答疑、招标文件、现行规范、图集、验收等全部要求 | 台 | 2 | 64403.67 | 2477.06 | 825.69 | 3302.75 | 2477.06 | 9082.57 | 7431.19 | 89999.99
45 | 030507013001 | 控制键盘 | 1.名称:控制键盘 2.技术参数:网络键盘，网络/串口（232/485）接入方式，4维摇杆控制，7 英寸800*480 的触摸式液晶屏，音频输入/输出口，1个USB接口，1路1080P。 3.其它:满足完成此项工作所需要的全部工作内容，包括设计图纸、技术规范书、答疑、招标文件、现行规范、图集、验收等全部要求 | 台 | 2 | 6165.14 | 513.76 | 205.5 | 1541.28 | 719.27 | 1130.28 | 924.77 | 11200
本页小计 | [12 empty] | 2628699.9783
47 | 030501013008 | 视频管理服务器 | 1.名称:视频管理服务器（含鼠标键盘、显示器、软件等） 2.技术参数：处理器：≥2颗Intel 至强 4510处理器，单颗核数≥12核， ≥2.40 GHz或以上；内存：≥128G；操作系统： 支持Microsoft Windows Server 2019、 RedHat Enterprise Linux 、 SUSE Linux Enterprise Server、 CentOS、 Ubuntu、 Vmware EXSI；内置SAS硬盘，RAID5，配备4x3TB热插拔硬盘，10000rpm以上；2个千兆以太网口；冗余电源、风扇，可以365天24小时运行；1块单口8Gb HBA卡。 3.其它:满足完成此项工作所需要的全部工作内容，包括设计图纸、技术规范书、答疑、招标文件、现行规范、图集、验收等全部要求 | 台 | 2 | 64403.67 | 2477.06 | 825.69 | 3302.75 | 2477.06 | 9082.57 | 7431.19 | 89999.99
本页小计 | [12 empty] | 89999.99
48 | 030501013009 | 视频比对服务器 | 1.名称:视频比对服务器（含鼠标键盘、显示器、软件等） 2.技术参数：处理器：≥2颗Intel 至强 4510处理器，单颗核数≥12核， ≥2.40 GHz或以上；内存：≥128G；操作系统： 支持Microsoft Windows Server 2019、 RedHat Enterprise Linux 、 SUSE Linux Enterprise Server、 CentOS、 Ubuntu、 Vmware EXSI；内置SAS硬盘，RAID5，配备4x3TB热插拔硬盘，10000rpm以上；2个千兆以太网口；冗余电源、风扇，可以365天24小时运行；1块单口8Gb HBA卡。 3.其它:满足完成此项工作所需要的全部工作内容，包括设计图纸、技术规范书、答疑、招标文件、现行规范、图集、验收等全部要求 | 台 | 1 | 32201.83 | 1238.53 | 412.84 | 1651.38 | 1238.53 | 4541.28 | 3715.6 | 44999.99
本页小计 | [12 empty] | 44999.99
49 | 030501013010 | 流媒体服务器 | 1.名称:流媒体服务器（含鼠标键盘、显示器、软件等） 2.技术参数：处理器：≥2颗Intel 至强 4510处理器，单颗核数≥12核， ≥2.40 GHz或以上；内存：≥128G；操作系统： 支持Microsoft Windows Server 2019、 RedHat Enterprise Linux 、 SUSE Linux Enterprise Server、 CentOS、 Ubuntu、 Vmware EXSI；内置SAS硬盘，RAID5，配备4x3TB热插拔硬盘，10000rpm以上；2个千兆以太网口；冗余电源、风扇，可以365天24小时运行；1块单口8Gb HBA卡。 3.其它:满足完成此项工作所需要的全部工作内容，包括设计图纸、技术规范书、答疑、招标文件、现行规范、图集、验收等全部要求 | 台 | 3 | 96605.5 | 3715.6 | 1238.53 | 4954.13 | 3715.6 | 13623.85 | 11146.79 | 135000
50 | 030501012002 | 24口交换机 | 1.名称:24口交换机 2.技术参数:非POE交换机,24个10/100/1000M自适应电口，4个1G/10G SFP+光口，支持PoE+/PoE,含光模块 3.其它:满足完成此项工作所需要的全部工作内容，包括设计图纸、技术规范书、答疑、招标文件、现行规范、图集、验收等全部要求 | 台 | 13 | 22326.61 | 858.72 | 286.24 | 1144.95 | 858.72 | 3148.62 | 2576.15 | 31200.01
本页小计 | [12 empty] | 166200.01
51 | 030501012003 | 48口交换机 | 1.名称:48口交换机 2.技术参数:非POE交换机,48个10/100/1000M自适应电口，4个1G/10G SFP+光口，支持PoE+/PoE,含光模块 3.其它:满足完成此项工作所需要的全部工作内容，包括设计图纸、技术规范书、答疑、招标文件、现行规范、图集、验收等全部要求 | 台 | 2 | 5724.77 | 220.18 | 73.39 | 293.58 | 220.18 | 807.34 | 660.55 | 7999.99
52 | 030501012004 | 设备网核心交换机 | 1.名称:设备网核心交换机 2.技术参数:包含主机箱2台，共8个槽位，包含2个引擎槽位和6个业务槽位。交换容量≥19T，包转发性能≥2880Mpps。高性能一代主控引擎4个，电源模块4个（可以冗余，交流，600W），36端口千兆以太网电口(RJ45)+12端口千兆以太网光口(SFP,LC)+4端口万兆以太网光口(SFP+,LC)2块，24端口千兆以太网光口(SFP,LC)+12端口千兆以太网电口复用(RJ45)+4端口万兆以太网光口(SFP+,LC)2块，10G Base SFP+ 光纤线缆（包含两边的模块）3米。 3.其它:满足完成此项工作所需要的全部工作内容，包括设计图纸、技术规范书、答疑、招标文件、现行规范、图集、验收等全部要求 | 台 | 2 | 64403.67 | 2477.06 | 825.69 | 3302.75 | 2477.06 | 9082.57 | 7431.19 | 89999.99
本页小计 | [12 empty] | 97999.98
53 | 030502009010 | LC-LC单模光纤跳线（3m） | 1.名称:LC-LC单模光纤跳线（3m） 2.其它:满足完成此项工作所需要的全部工作内容，包括设计图纸、技术规范书、答疑、招标文件、现行规范、图集、验收等全部要求 | 条 | 208 | 8186.42 | 314.86 | 104.95 | 419.82 | 314.86 | 1154.5 | 944.59 | 11440
54 | 030502009011 | LC-LC多模光纤跳线（3m） | 1.名称:LC-LC多模光纤跳线（3m） 2.其它:满足完成此项工作所需要的全部工作内容，包括设计图纸、技术规范书、答疑、招标文件、现行规范、图集、验收等全部要求 | 条 | 208 | 8632.95 | 332.04 | 110.68 | 442.72 | 332.04 | 1217.47 | 996.11 | 12064.01
55 | 030502009012 | 六类非屏蔽跳线（3m） | 1.名称:六类非屏蔽跳线（3m） 2.其它:满足完成此项工作所需要的全部工作内容，包括设计图纸、技术规范书、答疑、招标文件、现行规范、图集、验收等全部要求 | 条 | 1000 | 17889.91 | 688.07 | 229.36 | 917.43 | 688.07 | 2522.94 | 2064.22 | 25000
56 | 030501013011 | 台式工作站 | 1.名称:台式工作站（含鼠标键盘、显示器、软件等） 2.其它:满足完成此项工作所需要的全部工作内容，包括设计图纸、技术规范书、答疑、招标文件、现行规范、图集、验收等全部要求 | 台 | 5 | 17889.91 | 688.07 | 229.36 | 917.43 | 688.07 | 2522.94 | 2064.22 | 25000
57 | 030501011001 | 防火墙 | 1.名称:防火墙 2.其它:满足完成此项工作所需要的全部工作内容，包括设计图纸、技术规范书、答疑、招标文件、现行规范、图集、验收等全部要求 | 台 | 1 | 8944.95 | 344.04 | 114.68 | 458.72 | 344.04 | 1261.47 | 1032.11 | 12500.01
本页小计 | [12 empty] | 86004.02
58 | 030501017003 | 行为管理 | 1.名称:行为管理 2.其它:满足完成此项工作所需要的全部工作内容，包括设计图纸、技术规范书、答疑、招标文件、现行规范、图集、验收等全部要求 | 套 | 1 | 4733.94 | 394.5 | 157.8 | 1183.49 | 552.29 | 867.89 | 710.09 | 8600
59 | 030501013012 | 数据库服务器 | 1.名称:数据库服务器（含鼠标键盘、显示器、软件等） 2.技术参数：处理器：≥2颗Intel 至强 4510处理器，单颗核数≥12核， ≥2.40 GHz或以上；内存：≥128G；操作系统： 支持Microsoft Windows Server 2019、 RedHat Enterprise Linux 、 SUSE Linux Enterprise Server、 CentOS、 Ubuntu、 Vmware EXSI；内置SAS硬盘，RAID5，配备4x3TB热插拔硬盘，10000rpm以上；2个千兆以太网口；冗余电源、风扇，可以365天24小时运行；1块单口8Gb HBA卡。 3.其它:满足完成此项工作所需要的全部工作内容，包括设计图纸、技术规范书、答疑、招标文件、现行规范、图集、验收等全部要求 | 台 | 1 | 16816.51 | 646.79 | 215.6 | 862.39 | 646.79 | 2371.56 | 1940.37 | 23500.01
本页小计 | [12 empty] | 32100.01
60 | 030502001010 | 弱电机柜 | 1.名称:弱电机柜 2.技术参数:800*800*2000，每台机柜含机架式3kW的UPS，电池后备1小时，提供柜内电池监控，含2个PDU，详见技术规范书及图纸，含电源 3.安装方式:落地安装 4.其它:满足完成此项工作所需要的全部工作内容，包括设计图纸、技术规范书、答疑、招标文件、现行规范、图集、验收等全部要求 | 台 | 5 | 6440.37 | 247.71 | 82.57 | 330.28 | 247.71 | 908.26 | 743.12 | 9000.02
61 | 030502001011 | 弱电机柜 | 1.名称:弱电机柜 2.技术参数:600*1200*2000，含2个PDU 3.安装方式:落地安装 4.其它:满足完成此项工作所需要的全部工作内容，包括设计图纸、技术规范书、答疑、招标文件、现行规范、图集、验收等全部要求 | 台 | 10 | 20036.7 | 770.64 | 256.88 | 1027.52 | 770.64 | 2825.69 | 2311.93 | 28000
62 | 030502003004 | 弱电设备箱 | 1.名称:弱电设备箱 2.规格:600x800x200 3.其它:满足完成此项工作所需要的全部工作内容，包括设计图纸、技术规范书、答疑、招标文件、现行规范、图集、验收等全部要求 | 个 | 10 | 2477.06 | 206.42 | 82.57 | 619.27 | 288.99 | 454.13 | 371.56 | 4500
本页小计 | [12 empty] | 41500.02
63 | 030904008006 | 摄像机防雷模块 | 1.名称:摄像机防雷模块 2.规格:In=10KA Imax=20KA 静态门槛电压 1.5Un 动态电压 2Un 插入损耗 ＜0.2dB 传输速率 10Mbps 响应时间 ＜1ns 3.其它:满足完成此项工作所需要的全部工作内容，包括设计图纸、技术规范书、答疑、招标文件、现行规范、图集、验收等全部要求 | 个 | 35 | 4633.49 | 178.21 | 59.4 | 237.61 | 178.21 | 653.44 | 534.63 | 6474.99
64 | 030502007008 | 12芯单模光缆 | 1.名称：12芯单模光缆 2.敷设方式：桥架敷设 3.其它:满足完成此项工作所需要的全部工作内容，包括设计图纸、技术规范书、答疑、招标文件、现行规范、图集、验收等全部要求 | m | 16800 | 48088.07 | 1849.54 | 616.51 | 2466.06 | 1849.54 | 6781.65 | 5548.62 | 67199.99
65 | 030502007009 | 12芯多模光缆 | 1.名称：12芯多模光缆 2.敷设方式：桥架敷设 3.其它:满足完成此项工作所需要的全部工作内容，包括设计图纸、技术规范书、答疑、招标文件、现行规范、图集、验收等全部要求 | m | 842.85 | 3618.84 | 139.19 | 46.4 | 185.58 | 139.19 | 510.35 | 417.56 | 5057.11
66 | 030502020005 | 光纤测试 | 1.光纤测试 2.满足完成此项工作所需要的全部工作内容，包括设计图纸、技术规范书、答疑、招标文件、现行规范、图集、验收等全部要求 | 链路 | 92 | 256.59 | 67.52 | 33.76 | 189.06 | 54.02 | 74.28 | 60.77 | 736
67 | 030502014002 | 光纤连接 | 1.名称：光纤熔接 2.其它:满足完成此项工作所需要的全部工作内容，包括设计图纸、技术规范书、答疑、招标文件、现行规范、图集、验收等全部要求 | 芯 | 2208 | 23700.55 | 911.56 | 303.85 | 1215.41 | 911.56 | 3342.39 | 2734.68 | 33120
本页小计 | [12 empty] | 112588.09
68 | 030411003019 | 桥架 | 1.名称：热镀锌综合桥架 2.规格：500*200 3.其它:满足完成此项工作所需要的全部工作内容，包括设计图纸、技术规范书、答疑、招标文件、现行规范、图集、验收等全部要求 | m | 1.8 | 70.84 | 2.72 | 0.91 | 3.63 | 2.72 | 9.99 | 8.17 | 98.98
69 | 030411003020 | 桥架 | 1.名称：热镀锌综合桥架 2.规格：400*100 3.其它:满足完成此项工作所需要的全部工作内容，包括设计图纸、技术规范书、答疑、招标文件、现行规范、图集、验收等全部要求 | m | 496.1 | 17040.35 | 655.4 | 218.47 | 873.86 | 655.4 | 2403.13 | 1966.19 | 23812.8
70 | 030411003021 | 桥架 | 1.名称：热镀锌综合桥架 2.规格：200*100 3.其它:满足完成此项工作所需要的全部工作内容，包括设计图纸、技术规范书、答疑、招标文件、现行规范、图集、验收等全部要求 | m | 679.27 | 13610.33 | 523.47 | 174.49 | 697.97 | 523.47 | 1919.41 | 1570.42 | 19019.56
71 | 030411003022 | 桥架 | 1.名称：热镀锌综合桥架 2.规格：100*100 3.其它:满足完成此项工作所需要的全部工作内容，包括设计图纸、技术规范书、答疑、招标文件、现行规范、图集、验收等全部要求 | m | 34.6 | 643.75 | 24.76 | 8.25 | 33.01 | 24.76 | 90.79 | 74.28 | 899.6
72 | 030413001028 | 铁构件 | 1.名称:桥架等支吊架 2.规格:综合 3.材质：热镀锌 4.其它:满足完成此项工作所需要的全部工作内容，包括设计图纸、技术规范书、答疑、招标文件、现行规范、图集、验收等全部要求 | kg | 1141 | 1909.34 | 502.46 | 251.23 | 1406.88 | 401.97 | 552.7 | 452.21 | 5476.79
本页小计 | [12 empty] | 49307.73
73 | 030411001050 | 配管 | 1.名称：紧定式镀锌钢导管 2.规格：JDG20 3.敷设方式：明配 4.其它:满足完成此项工作所需要的全部工作内容，包括设计图纸、技术规范书、答疑、招标文件、现行规范、图集、验收等全部要求 | m | 721.49 | 1131.88 | 297.86 | 148.93 | 834.02 | 238.29 | 327.65 | 268.08 | 3246.71
74 | 030411001051 | 配管 | 1.名称：紧定式镀锌钢导管 2.规格：JDG20 3.敷设方式：暗配 4.其它:满足完成此项工作所需要的全部工作内容，包括设计图纸、技术规范书、答疑、招标文件、现行规范、图集、验收等全部要求 | m | 143.6 | 225.28 | 59.28 | 29.64 | 166 | 47.43 | 65.21 | 53.36 | 646.2
75 | 030413002014 | 凿（压)槽 | 1.名称:管线剔槽及恢复 2.满足完成此项工作所需要的全部工作内容，满足设计图纸、答疑、招标文件、现行规范、图集、验收等全部要求 | m | 143.6 | 616.56 | 51.38 | 20.55 | 154.14 | 71.93 | 113.04 | 92.48 | 1120.08
76 | 030411001052 | 配管 | 1.名称：可挠金属套管 2.规格：DN20 3.敷设方式：明配 4.其它:满足完成此项工作所需要的全部工作内容，包括设计图纸、技术规范书、答疑、招标文件、现行规范、图集、验收等全部要求 | m | 76.5 | 120.01 | 31.58 | 15.79 | 88.43 | 25.27 | 34.74 | 28.42 | 344.24
77 | 030413001029 | 管道支架/综合支架 | 1.名称:管道支架制作安装 2.材质:热镀锌 3.安装高度:综合考虑 4.满足完成此项工作所需要的全部工作内容，满足设计图纸、技术规范书、答疑、招标文件、现行规范、图集、验收等全部要求 | kg | 128.91 | 584.23 | 153.75 | 76.87 | 430.49 | 123 | 169.12 | 138.37 | 1675.83
本页小计 | [12 empty] | 7033.06
78 | 030411004029 | 配线 | 1.名称：配线 2.规格：RYY-2*1.5 3.敷设方式：综合考虑 4.其它:满足完成此项工作所需要的全部工作内容，包括设计图纸、技术规范书、答疑、招标文件、现行规范、图集、验收等全部要求 | m | 6658.38 | 8124.45 | 2138.01 | 1069.01 | 5986.43 | 1710.41 | 2351.81 | 1924.21 | 23304.33
79 | 030502005010 | 双绞线缆 | 1.名称：六类网线 2.规格： Cat.6 UTP 3.敷设方式：桥架敷设 4.其它:满足完成此项工作所需要的全部工作内容，包括设计图纸、技术规范书、答疑、招标文件、现行规范、图集、验收等全部要求 | m | 5716.79 | 5979.03 | 1573.43 | 786.71 | 4405.6 | 1258.74 | 1730.77 | 1416.09 | 17150.37
80 | 030502005011 | 双绞线缆 | 1.名称：六类网线 2.规格： Cat.6 UTP 3.敷设方式：管内敷设 4.其它:满足完成此项工作所需要的全部工作内容，包括设计图纸、技术规范书、答疑、招标文件、现行规范、图集、验收等全部要求 | m | 941.59 | 984.78 | 259.15 | 129.58 | 725.63 | 207.32 | 285.07 | 233.24 | 2824.77
81 | 030411006012 | 接线盒 | 1.名称:铁接线盒 2.安装形式:满足设计及规范验收要求 3.其它:满足完成此项工作所需要的全部工作内容，包括设计图纸、技术规范书、答疑、招标文件、现行规范、图集、验收等全部要求 | 个 | 140 | 585.69 | 154.13 | 77.06 | 431.56 | 123.3 | 169.54 | 138.72 | 1680
82 | 030507017002 | 安全防范分系统调试 | 1.名称：电视监视系统调试 2.其它:满足完成此项工作所需要的全部工作内容，包括设计图纸、技术规范书、答疑、招标文件、现行规范、图集、验收等全部要求 | 系统 | 1 | 2091.74 | 550.46 | 275.23 | 1541.28 | 440.37 | 605.5 | 495.41 | 5999.99
本页小计 | [12 empty] | 50959.46
83 | 030507019004 | 安全防范系统工程试运行 | 1.名称：安全防范系统工程试运行 2.其它:满足完成此项工作所需要的全部工作内容，包括设计图纸、技术规范书、答疑、招标文件、现行规范、图集、验收等全部要求 | 系统 | 1 | 1743.12 | 458.72 | 229.36 | 1284.4 | 366.97 | 504.59 | 412.84 | 5000
84 | 03B021 | 系统综合及集成 | 1.清单未列项、图纸中未表示或技术规格书未做要求，但为了实现本系统各项功能必须增加的配套及辅助的材料、设备的所有工作内容及费用； 2.施工深化设计增加的实现本系统设计功能必要的配套及辅助的材料、设备所需的所有工作内容及费用； 3.实现设计功能所做的满足图纸、技术规格书要求的各项综合与集成，包括不限于各项检测、试验、调试、软件开发、联动等所有工作内容及费用 | 项 | 1 | 1045.87 | 275.23 | 137.61 | 770.64 | 220.18 | 302.75 | 247.71 | 2999.99
85 | 030507008013 | 高清彩色半球摄像机 | 1.名称:高清彩色半球摄像机 2.技术参数:详见技术规范书及图纸，含电源 3.安装方式:吸顶安装 4.其它:满足完成此项工作所需要的全部工作内容，包括设计图纸、技术规范书、答疑、招标文件、现行规范、图集、验收等全部要求 | 台 | 8 | 3892.84 | 149.72 | 49.91 | 199.63 | 149.72 | 548.99 | 449.17 | 5439.98
本页小计 | [12 empty] | 13439.97
86 | 030502003005 | 安防箱 | 1.名称:弱电设备箱 2.规格:600x800x200 3.其它:满足完成此项工作所需要的全部工作内容，包括设计图纸、技术规范书、答疑、招标文件、现行规范、图集、验收等全部要求 | 个 | 4 | 990.83 | 82.57 | 33.03 | 247.71 | 115.6 | 181.65 | 148.62 | 1800.01
87 | 030411001053 | 配管 | 1.名称：紧定式镀锌钢导管 2.规格：JDG20 3.敷设方式：明配 4.其它:满足完成此项工作所需要的全部工作内容，包括设计图纸、技术规范书、答疑、招标文件、现行规范、图集、验收等全部要求 | m | 25.1 | 39.38 | 10.36 | 5.18 | 29.01 | 8.29 | 11.4 | 9.33 | 112.95
88 | 030411001054 | 配管 | 1.名称：可挠金属套管 2.规格：DN20 3.敷设方式：明配 4.其它:满足完成此项工作所需要的全部工作内容，包括设计图纸、技术规范书、答疑、招标文件、现行规范、图集、验收等全部要求 | m | 50 | 78.44 | 20.64 | 10.32 | 57.8 | 16.51 | 22.71 | 18.58 | 225
89 | 030413001030 | 管道支架/综合支架 | 1.名称:管道支架制作安装 2.材质:热镀锌 3.安装高度:综合考虑 4.满足完成此项工作所需要的全部工作内容，满足设计图纸、技术规范书、答疑、招标文件、现行规范、图集、验收等全部要求 | kg | 4.48 | 12.18 | 3.21 | 1.6 | 8.98 | 2.56 | 3.53 | 2.89 | 34.95
本页小计 | [12 empty] | 2172.91
90 | 030411004030 | 配线 | 1.名称：配线 2.规格：RYY-2*1.5 3.敷设方式：管内穿线 4.其它:满足完成此项工作所需要的全部工作内容，包括设计图纸、技术规范书、答疑、招标文件、现行规范、图集、验收等全部要求 | m | 31.7 | 49.73 | 13.09 | 6.54 | 36.64 | 10.47 | 14.4 | 11.78 | 142.65
91 | 030502005012 | 双绞线缆 | 1.名称：六类网线 2.规格： Cat.6 UTP 3.敷设方式：管内敷设 4.其它:满足完成此项工作所需要的全部工作内容，包括设计图纸、技术规范书、答疑、招标文件、现行规范、图集、验收等全部要求 | m | 31.7 | 43.1 | 11.34 | 5.67 | 31.76 | 9.07 | 12.48 | 10.21 | 123.63
92 | 030411006013 | 接线盒 | 1.名称:铁接线盒 2.安装形式:满足设计及规范验收要求 3.其它:满足完成此项工作所需要的全部工作内容，包括设计图纸、技术规范书、答疑、招标文件、现行规范、图集、验收等全部要求 | 个 | 8 | 33.47 | 8.81 | 4.4 | 24.66 | 7.05 | 9.69 | 7.93 | 96.01
93 | 031301017022 | 脚手架搭拆 | 1.脚手架费 2.按项包干 3.其它:满足完成此项工作所需要的全部工作内容，包括设计图纸、技术规范书、答疑、招标文件、现行规范、图集、验收等全部要求 | 项 | 1 | 1045.87 | 275.23 | 137.61 | 770.64 | 220.18 | 302.75 | 247.71 | 2999.99
94 | 03B022 | 超高费 |  | 项 | 1 | 2752.29 | 229.36 | 91.74 | 688.07 | 321.1 | 504.59 | 412.84 | 4999.99
本页小计 | [12 empty] | 8362.27
合 计 | [12 empty] | 4735454.6983

## 8#、15#非管区巡更系统
分部分项工程和单价措施项目清单与计价表
分部分项工程和单价措施项目清单与计价表
序号 | 项目编码 | 项目名称 | 项目特征描述 | 计量单位 | 工程量 | 金额（元）
[6 empty] | 主材/设备费 | 辅材 | 机械措施 | 人工 | 管理费 | 利润 | 税金 | 总价
1 | 030507005007 | 巡逻终端 | 1.名称:巡逻终端（含数据采集底座、充电器、巡更软件等） 2.其它:满足完成此项工作所需要的全部工作内容，包括设计图纸、技术规范书、答疑、招标文件、现行规范、图集、验收等全部要求 | 台 | 10 | 9660.54 | 371.55 | 123.84 | 495.42 | 371.55 | 1362.39 | 1114.68 | 13499.97
2 | 03B031 | 巡更标签 | 1.名称:巡更标签 2.其它:满足完成此项工作所需要的全部工作内容，包括设计图纸、技术规范书、答疑、招标文件、现行规范、图集、验收等全部要求 | 张 | 1000 | 21467.88 | 825.69 | 275.22 | 1100.91 | 825.69 | 3027.51 | 2477.07 | 29999.97
3 | 030507017005 | 安全防范分系统调试 | 1.名称：电子巡更系统调试 2.其它:满足完成此项工作所需要的全部工作内容，包括设计图纸、技术规范书、答疑、招标文件、现行规范、图集、验收等全部要求 | 系统 | 1 | 522.93 | 137.61 | 68.82 | 385.32 | 110.1 | 151.38 | 123.84 | 1500
4 | 03B032 | 系统综合及集成 | 1.清单未列项、图纸中未表示或技术规格书未做要求，但为了实现本系统各项功能必须增加的配套及辅助的材料、设备的所有工作内容及费用； 2.施工深化设计增加的实现本系统设计功能必要的配套及辅助的材料、设备所需的所有工作内容及费用； 3.实现设计功能所做的满足图纸、技术规格书要求的各项综合与集成，包括不限于各项检测、试验、调试、软件开发、联动等所有工作内容及费用 | 项 | 1 | 836.7 | 220.17 | 110.1 | 616.5 | 176.16 | 242.19 | 198.18 | 2400
本页小计 | [12 empty] | 47399.94
5 | 031301017025 | 脚手架搭拆 | 1.脚手架费 2.按项包干 3.其它:满足完成此项工作所需要的全部工作内容，包括设计图纸、技术规范书、答疑、招标文件、现行规范、图集、验收等全部要求 | 项 | 1 | 104.59 | 27.52 | 13.76 | 77.06 | 22.02 | 30.28 | 24.77 | 300
6 | 031301018001 | 操作高度增加费 | 1.结合本工程实际安装情况，综合考虑操作高度施工产生的降效，进行综合报价。 2.满足完成此项工作所需要的全部工作内容，满足设计图纸、答疑、招标文件、现行规范、图集、验收等全部要求 | 项 | 1 | 139.45 | 36.7 | 18.35 | 102.75 | 29.36 | 40.37 | 33.03 | 400.01
7 | 031301018002 | 高层建筑增加费 | 1.结合本工程实际安装情况，综合考虑建筑物檐口高度施工产生的降效，进行综合报价。 2.满足完成此项工作所需要的全部工作内容，满足设计图纸、答疑、招标文件、现行规范、图集、验收等全部要求 | 项 | 1 | 69.72 | 18.35 | 9.17 | 51.38 | 14.68 | 20.18 | 16.51 | 199.99
本页小计 | [12 empty] | 900
合 计 | [12 empty] | 48299.94

## 8#、15#非管区一卡通系统
分部分项工程和单价措施项目清单与计价表
分部分项工程和单价措施项目清单与计价表
序号 | 项目编码 | 项目名称 | 项目特征描述 | 计量单位 | 工程量 | 金额（元）
[6 empty] | 主材/设备费 | 辅材 | 机械措施 | 人工 | 管理费 | 利润 | 税金 | 总价
1 | 030507005003 | 指纹录入设备 | 1.名称:指纹录入设备 2.技术参数:详见图纸及技术规格书 3.其它:满足完成此项工作所需要的全部工作内容，包括设计图纸、技术规范书、答疑、招标文件、现行规范、图集、验收等全部要求 | 台 | 2 | 500.92 | 19.27 | 6.42 | 25.69 | 19.27 | 70.64 | 57.8 | 700.01
2 | 030507016001 | 发卡器 | 1.名称:发卡器 2.技术参数:USB 1.1接口 工作电压5V,USB总线供电 工作电源：< 100mA 读卡距离： > 5cm 红色LED电源指示灯，绿色LED通信指示灯 3.其它:满足完成此项工作所需要的全部工作内容，包括设计图纸、技术规范书、答疑、招标文件、现行规范、图集、验收等全部要求 | 台 | 2 | 457.98 | 17.61 | 5.87 | 23.49 | 17.61 | 64.59 | 52.84 | 639.99
3 | 03B023 | 门禁卡 | 1.名称:门禁卡 2.其它:满足完成此项工作所需要的全部工作内容，包括设计图纸、技术规范书、答疑、招标文件、现行规范、图集、验收等全部要求 | 张 | 1000 | 2146.79 | 82.57 | 27.52 | 110.09 | 82.57 | 302.75 | 247.71 | 3000
本页小计 | [12 empty] | 4340
4 | 030507006011 | 四门控制器 | 1.名称:四门控制器（含箱、电源等） 2.技术参数:处理器：32位处理器 管控门数：4门 通讯方式：上行TCP/IP、RS485 读卡器接口：RS485和Wiegand双通讯接口 存储容量：10万张卡和30万记录存储 工作电压：自带机箱和供电电源（AC220V输入），工作电压DC 12V，功耗≤4W（不带负载） 3.其它:满足完成此项工作所需要的全部工作内容，包括设计图纸、技术规范书、答疑、招标文件、现行规范、图集、验收等全部要求 | 台 | 103 | 50120.37 | 1927.71 | 642.57 | 2570.28 | 1927.71 | 7068.26 | 5783.12 | 70040.02
5 | 030507006012 | 双门控制器 | 1.名称:双门控制器（含箱、电源等） 2.技术参数:处理器：32位处理器 管控门数：2门 通讯方式：上行TCP/IP、RS485 读卡器接口：RS485和Wiegand双通讯接口 存储容量：10万张卡和30万记录存储 工作电压：自带机箱和供电电源（AC220V输入），工作电压DC 12V，功耗≤4W（不带负载） 3.其它:满足完成此项工作所需要的全部工作内容，包括设计图纸、技术规范书、答疑、招标文件、现行规范、图集、验收等全部要求 | 台 | 2 | 644.04 | 24.77 | 8.26 | 33.03 | 24.77 | 90.83 | 74.31 | 900.01
本页小计 | [12 empty] | 70940.03
6 | 030404034020 | 紧急破碎按钮 | 1.名称:紧急破碎按钮 2.技术参数:标准结构：选用防火材料； 电气性能：最大耐用电流3A@36VDC； 适用门型：安全门、逃生门、安全系统等； 尺寸：86*86*50mm 3.其它:满足完成此项工作所需要的全部工作内容，包括设计图纸、技术规范书、答疑、招标文件、现行规范、图集、验收等全部要求 | 个 | 341 | 26842.02 | 1032.39 | 344.13 | 1376.51 | 1032.39 | 3785.41 | 3097.16 | 37510.01
7 | 030507005004 | 门禁读卡器 | 1.名称:门禁读卡器 2.技术参数:读卡频率：13.56MHz 按键方式：无 可识别卡：Mifare卡号、Mifare卡内容、CPU卡序列号 通讯方式：RS485+Wiegand 工作电压：DC 12V 功耗：≤2W 安装方式：预埋120或86底盒安装 工作环境：室内，IP64 外型尺寸:121mm(高)x86.5mm（宽）x14mm（厚） 注意：默认出货为金属背板，如果现场需要刷异形卡，则需将背板更换为塑料背板 3.其它:满足完成此项工作所需要的全部工作内容，包括设计图纸、技术规范书、答疑、招标文件、现行规范、图集、验收等全部要求 | 台 | 480 | 87588.99 | 3368.81 | 1122.94 | 4491.74 | 3368.81 | 12352.29 | 10106.42 | 122400
本页小计 | [12 empty] | 159910.01
8 | 030507002001 | 可视对讲分机 | 1.名称:可视对讲 2.安装方式:壁装 3.其它:满足完成此项工作所需要的全部工作内容，包括设计图纸、技术规范书、答疑、招标文件、现行规范、图集、验收等全部要求 | 套 | 2 | 1289.91 | 339.45 | 169.72 | 950.46 | 271.56 | 373.39 | 305.5 | 3699.99
9 | 030507005005 | 人脸门禁读卡器 | 1.名称:人脸门禁读卡器 2.其它:满足完成此项工作所需要的全部工作内容，包括设计图纸、技术规范书、答疑、招标文件、现行规范、图集、验收等全部要求 | 台 | 16 | 2919.63 | 112.29 | 37.43 | 149.72 | 112.29 | 411.74 | 336.88 | 4079.98
10 | 030507005006 | 出入门按钮 | 1.名称:出入门按钮 2.规格:结构：塑料面板； 性能：最大耐电流1.25A，电压250V； 输出：常开； 类型：适合埋入式电器盒使用； 尺寸：86*86mm； 重量：0.07kg； 3.其它:满足完成此项工作所需要的全部工作内容，包括设计图纸、技术规范书、答疑、招标文件、现行规范、图集、验收等全部要求 | 台 | 384 | 4121.83 | 158.53 | 52.84 | 211.38 | 158.53 | 581.28 | 475.6 | 5759.99
本页小计 | [12 empty] | 13539.96
11 | 030507007001 | 单门磁力锁 | 1.名称:单门磁力锁 2.类别:上锁时NO输出 开锁时NC输出 最大拉力280kg静态直线拉力 锁体240x48.5x26.5mm 吸板180x38x11mm 适用于木门、金属门、防火门/国内中性 输入电压 DC12V或DC24V 支持门磁输出,含支架 使用环境：室内 工作电流 12V/500mA ; 24V/250mA 功耗 6W 3.其它:满足完成此项工作所需要的全部工作内容，包括设计图纸、技术规范书、答疑、招标文件、现行规范、图集、验收等全部要求 | 台 | 203 | 12347.61 | 474.91 | 158.3 | 633.21 | 474.91 | 1741.33 | 1424.72 | 17254.99
12 | 030507007002 | 双门磁力锁 | 1.名称:双门磁力锁 2.技术参数:上锁时NO输出 开锁时NC输出 最大拉力280kg*2静态直线拉力 锁体长480x宽48.5x厚26.5(mm) 吸板180x38x11mm 适用于木门、金属门、防火门/国内标配 输入电压 DC12V或DC24V 支持门磁输出,含支架 使用环境：室内 工作电流 12V/500mA x2 ;24V/250mAx2 功耗 12W 3.其它:满足完成此项工作所需要的全部工作内容，包括设计图纸、技术规范书、答疑、招标文件、现行规范、图集、验收等全部要求 | 台 | 283 | 36452.48 | 1402.02 | 467.34 | 1869.36 | 1402.02 | 5140.73 | 4206.06 | 50940.01
本页小计 | [12 empty] | 68195
13 | 030503003015 | 速通门子系统 | 1.名称:速通门子系统 2.技术参数:技术参数:含摆闸,门禁控制器,读卡器(支持人脸+刷卡) 1）三通道:1)摆闸（边件）2个:机箱尺寸：1400*185*1020MM ;电源电压： AC220±10% V,50HZ ;电机：24V/20W直流高速电机 ; 通信接口： RS485电气标准; 输入信号：干接点信号; LED指示灯板：4个;读卡窗口： 2个; 通行速度：约40人/分钟（常开） 30人/分钟（常闭）; 工作温度：-25℃～70℃; 工作环境：室内/室外; 相对湿度：≤90%，不凝露.2)摆闸（中间件）2个:双机芯 机箱尺寸：1400*185*1020MM ; 电源电压： AC220±10% V,50HZ ;电机：24V/20W直流高速电机 ; 通信接口： RS485电气标准;输入信号：干接点信号; LED指示灯板：4个; 读卡窗口： 2个; 通行速度：约40人/分钟（常开） 30人/分钟（常闭）; 工作温度：-25℃～70℃;工作环境：室内/室外; 相对湿度：≤90%，不凝露 .3)四门门禁控制器5个:铁壳，内置36W+100W电源，工作电压DC12V，额定电流0.5A；带键，液晶显示；可连八个读卡器，控制四扇门进出；管制30000卡，50000条事件 | 套 | 2 | 4007.34 | 154.13 | 51.38 | 205.5 | 154.13 | 565.14 | 462.39 | 5600.01
本页小计 | [12 empty] | 5600.01
14 | 030503003016 | 速通门子系统 | 1.名称:室外速通门子系统 2.技术参数:技术参数:含摆闸,门禁控制器,读卡器(支持人脸+刷卡) 1）三通道:1)摆闸（边件）2个:机箱尺寸：1400*185*1020MM ;电源电压： AC220±10% V,50HZ ;电机：24V/20W直流高速电机 ; 通信接口： RS485电气标准; 输入信号：干接点信号; LED指示灯板：4个;读卡窗口： 2个; 通行速度：约40人/分钟（常开） 30人/分钟（常闭）; 工作温度：-25℃～70℃; 工作环境：室内/室外; 相对湿度：≤90%，不凝露.2)摆闸（中间件）2个:双机芯 机箱尺寸：1400*185*1020MM ; 电源电压： AC220±10% V,50HZ ;电机：24V/20W直流高速电机 ; 通信接口： RS485电气标准;输入信号：干接点信号; LED指示灯板：4个; 读卡窗口： 2个; 通行速度：约40人/分钟（常开） 30人/分钟（常闭）; 工作温度：-25℃～70℃;工作环境：室内/室外; 相对湿度：≤90%，不凝露 .3)四门门禁控制器5个:铁壳，内置36W+100W电源，工作电压DC12V，额定电流0.5A；带键，液晶显示；可连八个读卡器，控制四扇门进出；管制 | 套 | 3 | 6011.01 | 231.19 | 77.06 | 308.26 | 231.19 | 847.71 | 693.58 | 8400
本页小计 | [12 empty] | 8400
15 | 030503003017 | 速通门子系统 | 1.名称:室外速通门子系统 2.技术参数:技术参数:含摆闸,门禁控制器,读卡器(支持人脸+刷卡) 1）四通道:1)摆闸（边件）2个:机箱尺寸：1400*185*1020MM ;电源电压： AC220±10% V,50HZ ;电机：24V/20W直流高速电机 ; 通信接口： RS485电气标准; 输入信号：干接点信号; LED指示灯板：4个;读卡窗口： 2个; 通行速度：约40人/分钟（常开） 30人/分钟（常闭）; 工作温度：-25℃～70℃; 工作环境：室内/室外; 相对湿度：≤90%，不凝露.2)摆闸（中间件）3个:双机芯 机箱尺寸：1400*185*1020MM ; 电源电压： AC220±10% V,50HZ ;电机：24V/20W直流高速电机 ; 通信接口： RS485电气标准;输入信号：干接点信号; LED指示灯板：4个; 读卡窗口： 2个; 通行速度：约40人/分钟（常开） 30人/分钟（常闭）; 工作温度：-25℃～70℃;工作环境：室内/室外; 相对湿度：≤90%，不凝露 .3)四门门禁控制器:铁壳，内置36W+100W电源，工作电压DC12V，额定电流0.5A；带键，液晶显示；可连八个读卡器，控制四扇门进出；管制30000 | 套 | 2 | 4007.34 | 154.13 | 51.38 | 205.5 | 154.13 | 565.14 | 462.39 | 5600.01
本页小计 | [12 empty] | 5600.01
16 | 030507016002 | 发卡机 | 1.名称:发卡机 2.其它:满足完成此项工作所需要的全部工作内容，包括设计图纸、技术规范书、答疑、招标文件、现行规范、图集、验收等全部要求 | 台 | 2 | 280.73 | 23.39 | 9.36 | 70.18 | 32.75 | 51.47 | 42.11 | 509.99
17 | 010801006002 | 门锁安装 | 1.锁品种:智能门锁 2.其它:满足完成此项工作所需要的全部工作内容，包括设计图纸、技术规范书、答疑、招标文件、现行规范、图集、验收等全部要求 | 个 | 220 | 23009.17 | 6055.05 | 3027.52 | 16954.13 | 4844.04 | 6660.55 | 5449.54 | 66000
本页小计 | [12 empty] | 66509.99
18 | 030501009005 | 网关 | 1.名称:网关 2.其它:满足完成此项工作所需要的全部工作内容，包括设计图纸、技术规范书、答疑、招标文件、现行规范、图集、验收等全部要求 | 台 | 44 | 10899.08 | 908.26 | 363.3 | 2724.77 | 1271.56 | 1998.17 | 1634.86 | 19800
19 | 030502009013 | 六类非屏蔽跳线（3m） | 1.名称:六类非屏蔽跳线（3m） 2.其它:满足完成此项工作所需要的全部工作内容，包括设计图纸、技术规范书、答疑、招标文件、现行规范、图集、验收等全部要求 | 条 | 1100 | 2361.47 | 90.83 | 30.28 | 121.1 | 90.83 | 333.03 | 272.48 | 3300.02
20 | 030507017003 | 安全防范分系统调试 | 1.名称：出入口控制系统调试 2.其它:满足完成此项工作所需要的全部工作内容，包括设计图纸、技术规范书、答疑、招标文件、现行规范、图集、验收等全部要求 | 系统 | 1 | 2091.74 | 550.46 | 275.23 | 1541.28 | 440.37 | 605.5 | 495.41 | 5999.99
21 | 03B024 | 系统综合及集成 | 1.清单未列项、图纸中未表示或技术规格书未做要求，但为了实现本系统各项功能必须增加的配套及辅助的材料、设备的所有工作内容及费用； 2.施工深化设计增加的实现本系统设计功能必要的配套及辅助的材料、设备所需的所有工作内容及费用； 3.实现设计功能所做的满足图纸、技术规格书要求的各项综合与集成，包括不限于各项检测、试验、调试、软件开发、联动等所有工作内容及费用 | 项 | 1 | 1743.12 | 458.72 | 229.36 | 1284.4 | 366.97 | 504.59 | 412.84 | 5000
本页小计 | [12 empty] | 34100.01
22 | 030411001055 | 配管 | 1.名称：紧定式镀锌钢导管 2.规格：JDG25 3.敷设方式：明配 4.其它:满足完成此项工作所需要的全部工作内容，包括设计图纸、技术规范书、答疑、招标文件、现行规范、图集、验收等全部要求 | m | 534.57 | 931.82 | 245.22 | 122.61 | 686.6 | 196.17 | 269.74 | 220.69 | 2672.85
23 | 030411001056 | 配管 | 1.名称：紧定式镀锌钢导管 2.规格：JDG25 3.敷设方式：暗配 4.其它:满足完成此项工作所需要的全部工作内容，包括设计图纸、技术规范书、答疑、招标文件、现行规范、图集、验收等全部要求 | m | 508.4 | 886.2 | 233.21 | 116.61 | 652.99 | 186.57 | 256.53 | 209.89 | 2542
24 | 030411001057 | 配管 | 1.名称：紧定式镀锌钢导管 2.规格：JDG20 3.敷设方式：明配 4.其它:满足完成此项工作所需要的全部工作内容，包括设计图纸、技术规范书、答疑、招标文件、现行规范、图集、验收等全部要求 | m | 594 | 931.87 | 245.23 | 122.61 | 686.64 | 196.18 | 269.75 | 220.71 | 2672.99
25 | 030413002015 | 凿（压)槽 | 1.名称:管线剔槽及恢复 2.满足完成此项工作所需要的全部工作内容，满足设计图纸、答疑、招标文件、现行规范、图集、验收等全部要求 | m | 26.1 | 112.06 | 9.34 | 3.74 | 28.02 | 13.07 | 20.54 | 16.81 | 203.58
本页小计 | [12 empty] | 8091.42
26 | 030413001031 | 管道支架/综合支架 | 1.名称:管道支架制作安装 2.材质:热镀锌 3.安装高度:综合考虑 4.满足完成此项工作所需要的全部工作内容，满足设计图纸、技术规范书、答疑、招标文件、现行规范、图集、验收等全部要求 | kg | 88.51 | 401.14 | 105.56 | 52.78 | 295.57 | 84.45 | 116.12 | 95.01 | 1150.63
27 | 030411004031 | 配线 | 1.名称：配线 2.规格：RYYP-2*1.0 3.敷设方式：管内穿线 4.其它:满足完成此项工作所需要的全部工作内容，包括设计图纸、技术规范书、答疑、招标文件、现行规范、图集、验收等全部要求 | m | 894.2 | 1402.83 | 369.17 | 184.58 | 1033.66 | 295.33 | 406.08 | 332.25 | 4023.9
28 | 030411004032 | 配线 | 1.名称：配线 2.规格：RYYP-2*1.0 3.敷设方式：线槽配线 4.其它:满足完成此项工作所需要的全部工作内容，包括设计图纸、技术规范书、答疑、招标文件、现行规范、图集、验收等全部要求 | m | 2520.5 | 3954.18 | 1040.57 | 520.29 | 2913.61 | 832.46 | 1144.63 | 936.52 | 11342.26
29 | 030411004033 | 配线 | 1.名称：配线 2.规格：RYYP-4*1.0 3.敷设方式：管内穿线 4.其它:满足完成此项工作所需要的全部工作内容，包括设计图纸、技术规范书、答疑、招标文件、现行规范、图集、验收等全部要求 | m | 773.1 | 2156.17 | 567.41 | 283.71 | 1588.76 | 453.93 | 624.15 | 510.67 | 6184.8
本页小计 | [12 empty] | 22701.59
30 | 030411004034 | 配线 | 1.名称：配线 2.规格：RYYP-4*1.0 3.敷设方式：线槽配线 4.其它:满足完成此项工作所需要的全部工作内容，包括设计图纸、技术规范书、答疑、招标文件、现行规范、图集、验收等全部要求 | m | 2234.4 | 4673.79 | 1229.94 | 614.97 | 3443.85 | 983.96 | 1352.94 | 1106.95 | 13406.4
31 | 030411004035 | 配线 | 1.名称：配线 2.规格：RYYP-6*1.0 3.敷设方式：管内穿线 4.其它:满足完成此项工作所需要的全部工作内容，包括设计图纸、技术规范书、答疑、招标文件、现行规范、图集、验收等全部要求 | m | 1049.4 | 2926.77 | 770.2 | 385.1 | 2156.57 | 616.16 | 847.22 | 693.18 | 8395.2
32 | 030411004036 | 配线 | 1.名称：配线 2.规格：RYYP-6*1.0 3.敷设方式：线槽配线 4.其它:满足完成此项工作所需要的全部工作内容，包括设计图纸、技术规范书、答疑、招标文件、现行规范、图集、验收等全部要求 | m | 2872 | 6007.49 | 1580.92 | 790.46 | 4426.57 | 1264.73 | 1739.01 | 1422.83 | 17232.01
33 | 030502005013 | 双绞线缆 | 1.名称：六类网线 2.规格： Cat.6 UTP 3.敷设方式：桥架敷设 4.其它:满足完成此项工作所需要的全部工作内容，包括设计图纸、技术规范书、答疑、招标文件、现行规范、图集、验收等全部要求 | m | 461.8 | 482.98 | 127.1 | 63.55 | 355.88 | 101.68 | 139.81 | 114.39 | 1385.39
34 | 030502005014 | 双绞线缆 | 1.名称：六类网线 2.规格： Cat.6 UTP 3.敷设方式：管内敷设 4.其它:满足完成此项工作所需要的全部工作内容，包括设计图纸、技术规范书、答疑、招标文件、现行规范、图集、验收等全部要求 | m | 154.5 | 161.59 | 42.52 | 21.26 | 119.06 | 34.02 | 46.78 | 38.27 | 463.5
本页小计 | [12 empty] | 40882.5
35 | 030411004037 | 配线 | 1.名称：配线 2.规格：RYY-6*0.75 3.敷设方式：管内穿线 4.其它:满足完成此项工作所需要的全部工作内容，包括设计图纸、技术规范书、答疑、招标文件、现行规范、图集、验收等全部要求 | m | 594 | 1201.08 | 316.07 | 158.04 | 885.01 | 252.86 | 347.68 | 284.47 | 3445.21
36 | 030411004038 | 配线 | 1.名称：配线 2.规格：RYY-2*1.0 3.敷设方式：管内穿线 4.其它:满足完成此项工作所需要的全部工作内容，包括设计图纸、技术规范书、答疑、招标文件、现行规范、图集、验收等全部要求 | m | 891 | 1087.18 | 286.1 | 143.05 | 801.08 | 228.88 | 314.71 | 257.49 | 3118.49
37 | 030411006014 | 接线盒 | 1.名称:铁接线盒 2.安装形式:满足设计及规范验收要求 3.其它:满足完成此项工作所需要的全部工作内容，包括设计图纸、技术规范书、答疑、招标文件、现行规范、图集、验收等全部要求 | 个 | 87 | 454.95 | 119.72 | 59.86 | 335.23 | 95.78 | 131.7 | 107.75 | 1304.99
38 | 030411001058 | 配管 | 1.名称：紧定式镀锌钢导管 2.规格：JDG25 3.敷设方式：明配 4.其它:满足完成此项工作所需要的全部工作内容，包括设计图纸、技术规范书、答疑、招标文件、现行规范、图集、验收等全部要求 | m | 191.3 | 333.46 | 87.75 | 43.88 | 245.71 | 70.2 | 96.53 | 78.98 | 956.51
本页小计 | [12 empty] | 8825.2
39 | 030411001059 | 配管 | 1.名称：紧定式镀锌钢导管 2.规格：JDG25 3.敷设方式：暗配 4.其它:满足完成此项工作所需要的全部工作内容，包括设计图纸、技术规范书、答疑、招标文件、现行规范、图集、验收等全部要求 | m | 6 | 10.46 | 2.75 | 1.38 | 7.71 | 2.2 | 3.03 | 2.48 | 30.01
40 | 030411001060 | 配管 | 1.名称：紧定式镀锌钢导管 2.规格：JDG20 3.敷设方式：明配 4.其它:满足完成此项工作所需要的全部工作内容，包括设计图纸、技术规范书、答疑、招标文件、现行规范、图集、验收等全部要求 | m | 120 | 188.26 | 49.54 | 24.77 | 138.72 | 39.63 | 54.5 | 44.59 | 540.01
41 | 030413002016 | 凿（压)槽 | 1.名称:管线剔槽及恢复 2.满足完成此项工作所需要的全部工作内容，满足设计图纸、答疑、招标文件、现行规范、图集、验收等全部要求 | m | 6 | 25.76 | 2.15 | 0.86 | 6.44 | 3.01 | 4.72 | 3.86 | 46.8
42 | 030413001032 | 管道支架/综合支架 | 1.名称:管道支架制作安装 2.材质:热镀锌 3.安装高度:综合考虑 4.满足完成此项工作所需要的全部工作内容，满足设计图纸、技术规范书、答疑、招标文件、现行规范、图集、验收等全部要求 | kg | 12.74 | 57.74 | 15.19 | 7.6 | 42.54 | 12.16 | 16.71 | 13.68 | 165.62
43 | 030411004039 | 配线 | 1.名称：配线 2.规格：RYYP-2*1.0 3.敷设方式：管内穿线 4.其它:满足完成此项工作所需要的全部工作内容，包括设计图纸、技术规范书、答疑、招标文件、现行规范、图集、验收等全部要求 | m | 77.3 | 94.32 | 24.82 | 12.41 | 69.5 | 19.86 | 27.3 | 22.34 | 270.55
本页小计 | [12 empty] | 1052.99
44 | 030411004040 | 配线 | 1.名称：配线 2.规格：RYYP-2*1.0 3.敷设方式：线槽配线 4.其它:满足完成此项工作所需要的全部工作内容，包括设计图纸、技术规范书、答疑、招标文件、现行规范、图集、验收等全部要求 | m | 1515.5 | 2377.53 | 625.67 | 312.83 | 1751.86 | 500.53 | 688.23 | 563.1 | 6819.75
45 | 030411004041 | 配线 | 1.名称：配线 2.规格：RYYP-4*1.0 3.敷设方式：管内穿线 4.其它:满足完成此项工作所需要的全部工作内容，包括设计图纸、技术规范书、答疑、招标文件、现行规范、图集、验收等全部要求 | m | 77.3 | 161.69 | 42.55 | 21.28 | 119.14 | 34.04 | 46.81 | 38.3 | 463.81
46 | 030411004042 | 配线 | 1.名称：配线 2.规格：RYYP-4*1.0 3.敷设方式：线槽配线 4.其它:满足完成此项工作所需要的全部工作内容，包括设计图纸、技术规范书、答疑、招标文件、现行规范、图集、验收等全部要求 | m | 1515.5 | 2377.53 | 625.67 | 312.83 | 1751.86 | 500.53 | 688.23 | 563.1 | 6819.75
47 | 030411004043 | 配线 | 1.名称：配线 2.规格：RYYP-6*1.0 3.敷设方式：管内穿线 4.其它:满足完成此项工作所需要的全部工作内容，包括设计图纸、技术规范书、答疑、招标文件、现行规范、图集、验收等全部要求 | m | 77.3 | 161.69 | 42.55 | 21.28 | 119.14 | 34.04 | 46.81 | 38.3 | 463.81
48 | 030411004044 | 配线 | 1.名称：配线 2.规格：RYYP-6*1.0 3.敷设方式：线槽配线 4.其它:满足完成此项工作所需要的全部工作内容，包括设计图纸、技术规范书、答疑、招标文件、现行规范、图集、验收等全部要求 | m | 1515.5 | 3170.04 | 834.22 | 417.11 | 2335.82 | 667.38 | 917.64 | 750.8 | 9093.01
本页小计 | [12 empty] | 23660.13
49 | 030411004045 | 配线 | 1.名称：配线 2.规格：RYY-6*0.75 3.敷设方式：管内穿线 4.其它:满足完成此项工作所需要的全部工作内容，包括设计图纸、技术规范书、答疑、招标文件、现行规范、图集、验收等全部要求 | m | 120 | 209.17 | 55.05 | 27.52 | 154.13 | 44.04 | 60.55 | 49.54 | 600
50 | 030411004046 | 配线 | 1.名称：配线 2.规格：RYY-2*1.0 3.敷设方式：管内穿线 4.其它:满足完成此项工作所需要的全部工作内容，包括设计图纸、技术规范书、答疑、招标文件、现行规范、图集、验收等全部要求 | m | 180 | 219.63 | 57.8 | 28.9 | 161.83 | 46.24 | 63.58 | 52.02 | 630
51 | 030411006015 | 接线盒 | 1.名称:铁接线盒 2.安装形式:满足设计及规范验收要求 3.其它:满足完成此项工作所需要的全部工作内容，包括设计图纸、技术规范书、答疑、招标文件、现行规范、图集、验收等全部要求 | 个 | 20 | 104.59 | 27.52 | 13.76 | 77.06 | 22.02 | 30.28 | 24.77 | 300
52 | 030411001061 | 配管 | 1.名称：紧定式镀锌钢导管 2.规格：JDG25 3.敷设方式：暗配 4.其它:满足完成此项工作所需要的全部工作内容，包括设计图纸、技术规范书、答疑、招标文件、现行规范、图集、验收等全部要求 | m | 194.36 | 338.79 | 89.16 | 44.58 | 249.64 | 71.32 | 98.07 | 80.24 | 971.8
本页小计 | [12 empty] | 2501.8
53 | 030411001062 | 配管 | 1.名称：紧定式镀锌钢导管 2.规格：JDG20 3.敷设方式：明配 4.其它:满足完成此项工作所需要的全部工作内容，包括设计图纸、技术规范书、答疑、招标文件、现行规范、图集、验收等全部要求 | m | 56 | 87.85 | 23.12 | 11.56 | 64.73 | 18.5 | 25.43 | 20.81 | 252
54 | 030413001033 | 管道支架/综合支架 | 1.名称:管道支架制作安装 2.材质:热镀锌 3.安装高度:综合考虑 4.满足完成此项工作所需要的全部工作内容，满足设计图纸、技术规范书、答疑、招标文件、现行规范、图集、验收等全部要求 | kg | 6.72 | 30.46 | 8.01 | 4.01 | 22.44 | 6.41 | 8.82 | 7.21 | 87.36
55 | 030413002017 | 凿（压)槽 | 1.名称:管线剔槽及恢复 2.满足完成此项工作所需要的全部工作内容，满足设计图纸、答疑、招标文件、现行规范、图集、验收等全部要求 | m | 138.36 | 594.06 | 49.5 | 19.8 | 148.51 | 69.31 | 108.91 | 89.11 | 1079.2
56 | 030411004047 | 配线 | 1.名称：配线 2.规格：RYYP-2*1.0 3.敷设方式：管内穿线 4.其它:满足完成此项工作所需要的全部工作内容，包括设计图纸、技术规范书、答疑、招标文件、现行规范、图集、验收等全部要求 | m | 429.6 | 524.19 | 137.94 | 68.97 | 386.25 | 110.36 | 151.74 | 124.15 | 1503.6
57 | 030411004048 | 配线 | 1.名称：配线 2.规格：RYYP-4*1.0 3.敷设方式：管内穿线 4.其它:满足完成此项工作所需要的全部工作内容，包括设计图纸、技术规范书、答疑、招标文件、现行规范、图集、验收等全部要求 | m | 292.2 | 458.41 | 120.63 | 60.32 | 337.77 | 96.51 | 132.7 | 108.57 | 1314.91
本页小计 | [12 empty] | 4237.07
58 | 030411004049 | 配线 | 1.名称：配线 2.规格：RYYP-6*1.0 3.敷设方式：管内穿线 4.其它:满足完成此项工作所需要的全部工作内容，包括设计图纸、技术规范书、答疑、招标文件、现行规范、图集、验收等全部要求 | m | 292.2 | 611.21 | 160.84 | 80.42 | 450.36 | 128.68 | 176.93 | 144.76 | 1753.2
59 | 030502005015 | 双绞线缆 | 1.名称：六类网线 2.规格： Cat.6 UTP 3.敷设方式：管内敷设 4.其它:满足完成此项工作所需要的全部工作内容，包括设计图纸、技术规范书、答疑、招标文件、现行规范、图集、验收等全部要求 | m | 272.3 | 284.79 | 74.94 | 37.47 | 209.85 | 59.96 | 82.44 | 67.45 | 816.9
60 | 030411004050 | 配线 | 1.名称：配线 2.规格：RYY-6*0.75 3.敷设方式：管内穿线 4.其它:满足完成此项工作所需要的全部工作内容，包括设计图纸、技术规范书、答疑、招标文件、现行规范、图集、验收等全部要求 | m | 168 | 351.41 | 92.48 | 46.24 | 258.94 | 73.98 | 101.72 | 83.23 | 1008
61 | 030411004051 | 配线 | 1.名称：配线 2.规格：RYY-2*1.0 3.敷设方式：管内穿线 4.其它:满足完成此项工作所需要的全部工作内容，包括设计图纸、技术规范书、答疑、招标文件、现行规范、图集、验收等全部要求 | m | 252 | 298.7 | 78.61 | 39.3 | 220.1 | 62.88 | 86.47 | 70.74 | 856.8
62 | 030411006016 | 接线盒 | 1.名称:铁接线盒 2.安装形式:满足设计及规范验收要求 3.其它:满足完成此项工作所需要的全部工作内容，包括设计图纸、技术规范书、答疑、招标文件、现行规范、图集、验收等全部要求 | 个 | 16 | 83.67 | 22.02 | 11.01 | 61.65 | 17.61 | 24.22 | 19.82 | 240
本页小计 | [12 empty] | 4674.9
63 | 030411001063 | 配管 | 1.名称：紧定式镀锌钢导管 2.规格：JDG25 3.敷设方式：明配 4.其它:满足完成此项工作所需要的全部工作内容，包括设计图纸、技术规范书、答疑、招标文件、现行规范、图集、验收等全部要求 | m | 1622.94 | 2828.98 | 744.47 | 372.23 | 2084.51 | 595.57 | 818.91 | 670.02 | 8114.69
64 | 030411001064 | 配管 | 1.名称：紧定式镀锌钢导管 2.规格：JDG25 3.敷设方式：暗配 4.其它:满足完成此项工作所需要的全部工作内容，包括设计图纸、技术规范书、答疑、招标文件、现行规范、图集、验收等全部要求 | m | 1046.4 | 1824 | 480 | 240 | 1344 | 384 | 528 | 432 | 5232
65 | 030411001065 | 配管 | 1.名称：紧定式镀锌钢导管 2.规格：JDG20 3.敷设方式：明配 4.其它:满足完成此项工作所需要的全部工作内容，包括设计图纸、技术规范书、答疑、招标文件、现行规范、图集、验收等全部要求 | m | 382 | 599.28 | 157.71 | 78.85 | 441.58 | 126.17 | 173.48 | 141.94 | 1719.01
66 | 030413002018 | 凿（压)槽 | 1.名称:管线剔槽及恢复 2.满足完成此项工作所需要的全部工作内容，满足设计图纸、答疑、招标文件、现行规范、图集、验收等全部要求 | m | 523 | 2245.54 | 187.13 | 74.85 | 561.39 | 261.98 | 411.68 | 336.83 | 4079.4
本页小计 | [12 empty] | 19145.1
67 | 030413001034 | 管道支架/综合支架 | 1.名称:管道支架制作安装 2.材质:热镀锌 3.安装高度:综合考虑 4.满足完成此项工作所需要的全部工作内容，满足设计图纸、技术规范书、答疑、招标文件、现行规范、图集、验收等全部要求 | kg | 289.8 | 1313.41 | 345.63 | 172.82 | 967.77 | 276.51 | 380.2 | 311.07 | 3767.41
68 | 030411004052 | 配线 | 1.名称：配线 2.规格：RYYP-2*1.0 3.敷设方式：管内穿线 4.其它:满足完成此项工作所需要的全部工作内容，包括设计图纸、技术规范书、答疑、招标文件、现行规范、图集、验收等全部要求 | m | 2136.11 | 2606.45 | 685.91 | 342.95 | 1920.54 | 548.73 | 754.5 | 617.32 | 7476.4
69 | 030411004053 | 配线 | 1.名称：配线 2.规格：RYYP-2*1.0 3.敷设方式：线槽配线 4.其它:满足完成此项工作所需要的全部工作内容，包括设计图纸、技术规范书、答疑、招标文件、现行规范、图集、验收等全部要求 | m | 13773.37 | 16806.04 | 4422.64 | 2211.32 | 12383.4 | 3538.11 | 4864.91 | 3980.38 | 48206.8
70 | 030411004054 | 配线 | 1.名称：配线 2.规格：RYYP-4*1.0 3.敷设方式：管内穿线 4.其它:满足完成此项工作所需要的全部工作内容，包括设计图纸、技术规范书、答疑、招标文件、现行规范、图集、验收等全部要求 | m | 2136.11 | 4468.19 | 1175.84 | 587.92 | 3292.35 | 940.67 | 1293.42 | 1058.26 | 12816.65
本页小计 | [12 empty] | 72267.26
71 | 030411004055 | 配线 | 1.名称：配线 2.规格：RYYP-4*1.0 3.敷设方式：线槽配线 4.其它:满足完成此项工作所需要的全部工作内容，包括设计图纸、技术规范书、答疑、招标文件、现行规范、图集、验收等全部要求 | m | 13773.37 | 28810.35 | 7581.67 | 3790.84 | 21228.68 | 6065.34 | 8339.84 | 6823.5 | 82640.22
72 | 030411004056 | 配线 | 1.名称：配线 2.规格：RYYP-6*1.0 3.敷设方式：管内穿线 4.其它:满足完成此项工作所需要的全部工作内容，包括设计图纸、技术规范书、答疑、招标文件、现行规范、图集、验收等全部要求 | m | 2136.11 | 4468.19 | 1175.84 | 587.92 | 3292.35 | 940.67 | 1293.42 | 1058.26 | 12816.65
73 | 030411004057 | 配线 | 1.名称：配线 2.规格：RYYP-6*1.0 3.敷设方式：线槽配线 4.其它:满足完成此项工作所需要的全部工作内容，包括设计图纸、技术规范书、答疑、招标文件、现行规范、图集、验收等全部要求 | m | 13773.37 | 28810.35 | 7581.67 | 3790.84 | 21228.68 | 6065.34 | 8339.84 | 6823.5 | 82640.22
74 | 030411004058 | 配线 | 1.名称：配线 2.规格：RYY-6*0.75 3.敷设方式：管内穿线 4.其它:满足完成此项工作所需要的全部工作内容，包括设计图纸、技术规范书、答疑、招标文件、现行规范、图集、验收等全部要求 | m | 1146 | 2397.14 | 630.83 | 315.41 | 1766.31 | 504.66 | 693.91 | 567.74 | 6876
75 | 030411004059 | 配线 | 1.名称：配线 2.规格：RYY-2*1.0 3.敷设方式：管内穿线 4.其它:满足完成此项工作所需要的全部工作内容，包括设计图纸、技术规范书、答疑、招标文件、现行规范、图集、验收等全部要求 | m | 1719 | 2696.78 | 709.68 | 354.84 | 1987.1 | 567.74 | 780.65 | 638.71 | 7735.5
本页小计 | [12 empty] | 192708.59
76 | 030502005016 | 双绞线缆 | 1.名称：六类网线 2.规格： Cat.6 UTP 3.敷设方式：桥架敷设 4.其它:满足完成此项工作所需要的全部工作内容，包括设计图纸、技术规范书、答疑、招标文件、现行规范、图集、验收等全部要求 | m | 461.8 | 482.98 | 127.1 | 63.55 | 355.88 | 101.68 | 139.81 | 114.39 | 1385.39
77 | 030502005017 | 双绞线缆 | 1.名称：六类网线 2.规格： Cat.6 UTP 3.敷设方式：管内敷设 4.其它:满足完成此项工作所需要的全部工作内容，包括设计图纸、技术规范书、答疑、招标文件、现行规范、图集、验收等全部要求 | m | 249.5 | 260.94 | 68.67 | 34.33 | 192.28 | 54.94 | 75.54 | 61.8 | 748.5
78 | 030411006017 | 接线盒 | 1.名称:铁接线盒 2.安装形式:满足设计及规范验收要求 3.其它:满足完成此项工作所需要的全部工作内容，包括设计图纸、技术规范书、答疑、招标文件、现行规范、图集、验收等全部要求 | 个 | 107 | 559.54 | 147.25 | 73.62 | 412.29 | 117.8 | 161.97 | 132.52 | 1604.99
79 | 031301017023 | 脚手架搭拆 | 1.脚手架费 2.按项包干 3.其它:满足完成此项工作所需要的全部工作内容，包括设计图纸、技术规范书、答疑、招标文件、现行规范、图集、验收等全部要求 | 项 | 1 | 1045.87 | 275.23 | 137.61 | 770.64 | 220.18 | 302.75 | 247.71 | 2999.99
80 | 03B026 | 超高费 |  | 项 | 1 | 1100.92 | 91.74 | 36.7 | 275.23 | 128.44 | 201.83 | 165.14 | 2000
本页小计 | [12 empty] | 8738.87
合 计 | [12 empty] | 846622.44

## 8#、15#非管区园区智能化管理平台系统
分部分项工程和单价措施项目清单与计价表
分部分项工程和单价措施项目清单与计价表
序号 | 项目编码 | 项目名称 | 项目特征描述 | 计量单位 | 工程量 | 金额（元）
[6 empty] | 主材/设备费 | 辅材 | 机械措施 | 人工 | 管理费 | 利润 | 税金 | 总价
1 | 030501013015 | 园区智能化管理平台平台系统集成服务器 | 1.名称：园区智能化管理平台平台系统集成服务器（含鼠标键盘、显示器、软件等） 2.技术参数：处理器：≥2颗Intel 至强 4510处理器，单颗核数≥12核， ≥2.40 GHz或以上；内存：≥128G；操作系统： 支持Microsoft Windows Server 2019、 RedHat Enterprise Linux 、 SUSE Linux Enterprise Server、 CentOS、 Ubuntu、 Vmware EXSI；内置SAS硬盘，RAID5，配备4x3TB热插拔硬盘，10000rpm以上；2个千兆以太网口；冗余电源、风扇，可以365天24小时运行；1块单口8Gb HBA卡。 3.其它:满足完成此项工作所需要的全部工作内容，包括设计图纸、技术规范书、答疑、招标文件、现行规范、图集、验收等全部要求 | 台 | 2 | 27550.46 | 1059.635 | 353.21 | 1412.845 | 1059.635 | 3885.32 | 3178.9 | 38500.005
本页小计 | [12 empty] | 38500.005
2 | 030501013016 | 园区智能化管理平台平台系统管理服务器 | 1.名称：园区智能化管理平台平台系统管理服务器（含鼠标键盘、显示器、软件等） 2.技术参数：处理器：≥2颗Intel 至强 4510处理器，单颗核数≥12核， ≥2.40 GHz或以上；内存：≥128G；操作系统： 支持Microsoft Windows Server 2019、 RedHat Enterprise Linux 、 SUSE Linux Enterprise Server、 CentOS、 Ubuntu、 Vmware EXSI；内置SAS硬盘，RAID5，配备4x3TB热插拔硬盘，10000rpm以上；2个千兆以太网口；冗余电源、风扇，可以365天24小时运行；1块单口8Gb HBA卡。 3.其它:满足完成此项工作所需要的全部工作内容，包括设计图纸、技术规范书、答疑、招标文件、现行规范、图集、验收等全部要求 | 台 | 1 | 13775.23 | 529.815 | 176.605 | 706.42 | 529.815 | 1942.66 | 1589.45 | 19249.995
3 | 030501013017 | 园区智能化管理平台系统管理平台图形 | 1.名称：园区智能化管理平台系统管理平台图形 2.其它:满足完成此项工作所需要的全部工作内容，包括设计图纸、技术规范书、答疑、招标文件、现行规范、图集、验收等全部要求 | 台 | 1 | 12385.32 | 1032.11 | 412.845 | 3096.33 | 1444.955 | 2270.64 | 1857.8 | 22500
本页小计 | [12 empty] | 41749.995
4 | 030501013018 | 园区智能化管理平台平台系统数据库 | 1.名称：园区智能化管理平台平台系统数据库 2.其它:满足完成此项工作所需要的全部工作内容，包括设计图纸、技术规范书、答疑、招标文件、现行规范、图集、验收等全部要求 | 台 | 2 | 15412.845 | 1284.405 | 513.76 | 3853.21 | 1798.165 | 2825.69 | 2311.925 | 28000
5 | 080901003002 | 园区智能化管理平台平台软件 | 1.名称:园区智能化管理平台可视化展示 2.含建模、BIM运维、三维展示等内容 3.其它:满足完成此项工作所需要的全部工作内容，包括设计图纸、技术规范书、答疑、招标文件、现行规范、图集、验收等全部要求 | 台 | 1 | 22018.35 | 1834.86 | 733.945 | 5504.585 | 2568.805 | 4036.695 | 3302.75 | 39999.99
6 | 030501013019 | 园区智能化管理平台系统工作站（含授权） | 1.名称:园区智能化管理平台系统工作站（含授权） 2.其它:满足完成此项工作所需要的全部工作内容，包括设计图纸、技术规范书、答疑、招标文件、现行规范、图集、验收等全部要求 | 台 | 2 | 8587.155 | 330.275 | 110.09 | 440.365 | 330.275 | 1211.01 | 990.825 | 11999.995
7 | 030501016001 | 园区智能化管理平台系统开发调试、运行 | 1.名称:园区智能化管理平台系统开发调试 2.其它:满足完成此项工作所需要的全部工作内容，包括设计图纸、技术规范书、答疑、招标文件、现行规范、图集、验收等全部要求 | 系统 | 1 | 2788.99 | 733.94 | 366.97 | 2055.05 | 587.16 | 807.34 | 660.55 | 8000
本页小计 | [12 empty] | 87999.985
8 | 080901003003 | 告警管理组件 | 1.名称:告警管理组件 2.技术参数:告警信息管理、告警屏蔽、告警通知发送，提供统一的告警中心展示界面 3.其它:满足完成此项工作所需要的全部工作内容，包括设计图纸、技术规范书、答疑、招标文件、现行规范、图集、验收等全部要求 | 台 | 1 | 550.46 | 45.87 | 18.35 | 137.615 | 64.22 | 100.915 | 82.57 | 1000
9 | 080901003004 | 模型管理组件 | 1.名称:模型管理组件 2.技术参数:提供建筑、设施、网络、车辆等模型对象，支持项目快速实施使用。 3.其它:满足完成此项工作所需要的全部工作内容，包括设计图纸、技术规范书、答疑、招标文件、现行规范、图集、验收等全部要求 | 台 | 1 | 550.46 | 45.87 | 18.35 | 137.615 | 64.22 | 100.915 | 82.57 | 1000
10 | 080901003005 | 用户管理组件 | 1.名称:用户管理组件 2.技术参数:用户增删改、角色管理、权限分配、用户登陆操作日志记录 3.其它:满足完成此项工作所需要的全部工作内容，包括设计图纸、技术规范书、答疑、招标文件、现行规范、图集、验收等全部要求 | 台 | 1 | 550.46 | 45.87 | 18.35 | 137.615 | 64.22 | 100.915 | 82.57 | 1000
11 | 080901003006 | 数据分析组件 | 1.名称:数据分析组件 2.技术参数:同比、环比数据分析规则定制，基于园区数据沉淀提供数据分析能力 3.其它:满足完成此项工作所需要的全部工作内容，包括设计图纸、技术规范书、答疑、招标文件、现行规范、图集、验收等全部要求 | 台 | 1 | 825.69 | 68.805 | 27.525 | 206.42 | 96.33 | 151.375 | 123.855 | 1500
本页小计 | [12 empty] | 4500
12 | 080901003007 | 集成管理组件 | 1.名称:集成管理组件 2.技术参数:支持RestAPI、JDBC、MQ、HTTP等各类通用协议接口，用于与弱电及IT子系统对接，获取相关业务数据。 3.其它:满足完成此项工作所需要的全部工作内容，包括设计图纸、技术规范书、答疑、招标文件、现行规范、图集、验收等全部要求 | 台 | 1 | 825.69 | 68.805 | 27.525 | 206.42 | 96.33 | 151.375 | 123.855 | 1500
13 | 080901003008 | 综合态势管理 | 1.名称:综合态势管理 2.技术参数:通过智慧园区综合安防、人员通行、车辆通行系统的数据接入，通过物联网、AI分析等技术将园区信息整合分析和统计，多维度呈现智慧园区运营与安防态势，展示设施分布、综合信息和日志，实时接入安监、应急、运营等监测管理数据和报警。通过对关键管理指标、设施可用性、运营参数、运行告警数据分析，整体展现智慧园区的安保、应急、运营综合态势。 3.其它:满足完成此项工作所需要的全部工作内容，包括设计图纸、技术规范书、答疑、招标文件、现行规范、图集、验收等全部要求 | 台 | 1 | 2201.835 | 183.485 | 73.395 | 550.46 | 256.88 | 403.67 | 330.275 | 4000
本页小计 | [12 empty] | 5500
14 | 080901003009 | 园区导览管理 | 1.名称:园区导览管理 2.技术参数:通过三维构建园区，包含两栋7层建筑组成。实现园区功能区域、楼宇等信息、职能、导航的综合展示与查询。 3.其它:满足完成此项工作所需要的全部工作内容，包括设计图纸、技术规范书、答疑、招标文件、现行规范、图集、验收等全部要求 | 台 | 1 | 1651.375 | 137.615 | 55.045 | 412.845 | 192.66 | 302.75 | 247.705 | 2999.995
15 | 080901003010 | 综合态势管理统计 | 1.名称:综合态势管理统计 2.技术参数:以饼图、趋势图、柱状图等图表展示智慧园区综合态势、安防管理、人员管理、车辆管理、应急管理等数据分析综合展示。 3.其它:满足完成此项工作所需要的全部工作内容，包括设计图纸、技术规范书、答疑、招标文件、现行规范、图集、验收等全部要求 | 台 | 1 | 1651.375 | 137.615 | 55.045 | 412.845 | 192.66 | 302.75 | 247.705 | 2999.995
16 | 080901003011 | 信息引导及发布管理 | 1.名称:信息引导及发布管理 2.技术参数:提供信息发布设施位置可视、设施运行状态可视、告警可视。 3.其它:满足完成此项工作所需要的全部工作内容，包括设计图纸、技术规范书、答疑、招标文件、现行规范、图集、验收等全部要求 | 台 | 1 | 1045.87 | 275.23 | 137.615 | 770.64 | 220.185 | 302.75 | 247.705 | 2999.995
本页小计 | [12 empty] | 8999.985
17 | 080901003012 | 公共/应急广播系统 | 1.名称:公共/应急广播系统 2.技术参数:提供广播系统设施位置可视、设施运行状态可视、告警可视。 3.其它:满足完成此项工作所需要的全部工作内容，包括设计图纸、技术规范书、答疑、招标文件、现行规范、图集、验收等全部要求 | 台 | 1 | 2862.385 | 110.09 | 36.695 | 146.79 | 110.09 | 403.67 | 330.275 | 3999.995
18 | 080901003013 | 新风管理 | 1.名称:新风管理 2.技术参数:大楼综合体的排风，风压，状态管理。 3.其它:满足完成此项工作所需要的全部工作内容，包括设计图纸、技术规范书、答疑、招标文件、现行规范、图集、验收等全部要求 | 台 | 1 | 6055.045 | 504.585 | 201.835 | 1513.76 | 706.42 | 1110.09 | 908.255 | 10999.99
19 | 080901003014 | 空调管理 | 1.名称:空调管理 2.技术参数:大楼综合体的空调的开关，状态的管理。 3.其它:满足完成此项工作所需要的全部工作内容，包括设计图纸、技术规范书、答疑、招标文件、现行规范、图集、验收等全部要求 | 台 | 1 | 2862.385 | 110.09 | 36.695 | 146.79 | 110.09 | 403.67 | 330.275 | 3999.995
20 | 080901003015 | 充电桩管理 | 1.名称:充电桩管理 2.技术参数:对园区的充电桩的资源可视化，电流，电压，状态的管理。 3.其它:满足完成此项工作所需要的全部工作内容，包括设计图纸、技术规范书、答疑、招标文件、现行规范、图集、验收等全部要求 | 台 | 1 | 2201.835 | 183.485 | 73.395 | 550.46 | 256.88 | 403.67 | 330.275 | 4000
本页小计 | [12 empty] | 22999.98
21 | 080901003016 | 能耗管理 | 1.名称:能耗管理 2.技术参数:掌握用能趋势。实时动态 监测当前用电功率。通过设置每日用能的计划值，实现用能的定额管理，并与实际用能 进行对比，对可能出现的用能突增进行预警。将各类用能折算为标准煤，全局掌握用能情况。通过用能趋势图，快速定位用能负荷高峰，并逐级定位高峰能耗的组成，为移峰填谷找到依据。按需定制的各类报表，包括分户能耗、设备能耗、数据集抄等，并可将数据导出到 Excel等电子文件，方便日常管理工作。 3.其它:满足完成此项工作所需要的全部工作内容，包括设计图纸、技术规范书、答疑、招标文件、现行规范、图集、验收等全部要求 | 台 | 1 | 2201.835 | 183.485 | 73.395 | 550.46 | 256.88 | 403.67 | 330.275 | 4000
22 | 080901003017 | 电动窗帘管理 | 1.名称:电动窗帘管理 2.技术参数:大楼综合体的窗帘状态的管理。 3.其它:满足完成此项工作所需要的全部工作内容，包括设计图纸、技术规范书、答疑、招标文件、现行规范、图集、验收等全部要求 | 台 | 1 | 1073.395 | 41.285 | 13.76 | 55.045 | 41.285 | 151.375 | 123.855 | 1500
本页小计 | [12 empty] | 5500
23 | 080901003018 | 三维数据加工 | 1.名称:三维数据加工 2.技术参数:对园区室内外建筑、立面电梯、监控系统、消防系统、安保等数据进行3D加工，用于可视化系统呈现. 3.其它:满足完成此项工作所需要的全部工作内容，包括设计图纸、技术规范书、答疑、招标文件、现行规范、图集、验收等全部要求 | 台 | 1 | 5504.585 | 458.715 | 183.485 | 1376.145 | 642.2 | 1009.175 | 825.69 | 9999.995
24 | 03B055 | 系统综合及集成 | 1.清单未列项、图纸中未表示或技术规格书未做要求，但为了实现本系统各项功能必须增加的配套及辅助的材料、设备的所有工作内容及费用； 2.施工深化设计增加的实现本系统设计功能必要的配套及辅助的材料、设备所需的所有工作内容及费用； 3.实现设计功能所做的满足图纸、技术规格书要求的各项综合与集成，包括不限于各项检测、试验、调试、软件开发、联动等所有工作内容及费用 | 项 | 1 | 6450.2195 | 917.43 | 458.715 | 2568.805 | 733.945 | 1009.175 | 825.69 | 12963.9795
25 | 031301017031 | 脚手架搭拆 | 1.综合考虑项目脚手架搭拆或其他替代措施项目 2.场内外材料搬运 3.拆除脚手架后材料的堆放 4.满足完成此项工作所需要的全部工作内容，满足设计图纸、答疑、招标文件、现行规范、图集、验收等全部要求 | 项 | 1 | 697.25 | 183.49 | 91.74 | 513.76 | 146.79 | 201.83 | 165.14 | 2000
26 | 03B057 | 超高费 |  | 项 | 1 | 550.46 | 45.87 | 18.35 | 137.61 | 64.22 | 100.92 | 82.57 | 1000
本页小计 | [12 empty] | 25963.9745
合 计 | [12 empty] | 241713.9245
9414.199

## 8#、15#非管区综合布线系统
分部分项工程和单价措施项目清单与计价表
分部分项工程和单价措施项目清单与计价表
序号 | 项目编码 | 项目名称 | 项目特征描述 | 计量单位 | 工程量 | 金额（元）
[6 empty] | 主材/设备费 | 辅材 | 机械措施 | 人工 | 管理费 | 利润 | 税金 | 总价
1 | 030501012005 | 万兆核心交换机 | 1.名称:万兆核心交换机 2.规格:核心满足不少于48光口,48电口 3.其它:满足完成此项工作所需要的全部工作内容，包括设计图纸、技术规范书、答疑、招标文件、现行规范、图集、验收等全部要求 | 台 | 1 | 19321.098 | 743.118 | 247.704 | 990.828 | 743.118 | 2724.768 | 2229.36 | 26999.994
2 | 030502007010 | 光缆 | 1.名称：144芯室外单模光缆 2.敷设方式：室外埋地敷设 3.其它:满足完成此项工作所需要的全部工作内容，包括设计图纸、技术规范书、答疑、招标文件、现行规范、图集、验收等全部要求 | m | 1400 | 5856.88 | 1541.28 | 770.64 | 4315.6 | 1233.03 | 1695.41 | 1387.16 | 16800
3 | 030502007011 | 光缆 | 1.名称：48芯室外单模光缆 2.敷设方式：室外埋地敷设 3.其它:满足完成此项工作所需要的全部工作内容，包括设计图纸、技术规范书、答疑、招标文件、现行规范、图集、验收等全部要求 | m | 1400 | 3904.59 | 1027.52 | 513.76 | 2877.06 | 822.02 | 1130.28 | 924.77 | 11200
4 | 030502007012 | 光缆 | 1.名称：24芯多模光缆 2.敷设方式：桥架敷设 3.其它:满足完成此项工作所需要的全部工作内容，包括设计图纸、技术规范书、答疑、招标文件、现行规范、图集、验收等全部要求 | m | 6856.45 | 39251.6 | 1509.68 | 503.23 | 2012.9 | 1509.68 | 5535.48 | 4529.03 | 54851.6
5 | 030502007013 | 光缆 | 1.名称：48芯多模光缆 2.敷设方式：桥架敷设 3.其它:满足完成此项工作所需要的全部工作内容，包括设计图纸、技术规范书、答疑、招标文件、现行规范、图集、验收等全部要求 | m | 411.4 | 4710.34 | 181.17 | 60.39 | 241.56 | 181.17 | 664.28 | 543.5 | 6582.41
本页小计 | [12 empty] | 116434.004
6 | 030502007014 | 12芯多模光缆 | 1.名称：12芯多模光缆 2.敷设方式：桥架敷设 3.其它:满足完成此项工作所需要的全部工作内容，包括设计图纸、技术规范书、答疑、招标文件、现行规范、图集、验收等全部要求 | m | 196.94 | 704.65 | 27.1 | 9.03 | 36.14 | 27.1 | 99.37 | 81.31 | 984.7
7 | 030502010005 | 配线架 | 1.名称:48芯光纤配线架 2.含尾纤、耦合器、光纤面板、光纤托盘 3.其它:满足完成此项工作所需要的全部工作内容，包括设计图纸、技术规范书、答疑、招标文件、现行规范、图集、验收等全部要求 | 个 | 16 | 3205.87 | 123.3 | 41.1 | 164.4 | 123.3 | 452.11 | 369.91 | 4479.99
8 | 030502010006 | 配线架 | 1.名称::24芯光纤配线架 2.含尾纤、耦合器、光纤面板、光纤托盘 3.其它:满足完成此项工作所需要的全部工作内容，包括设计图纸、技术规范书、答疑、招标文件、现行规范、图集、验收等全部要求。 | 个 | 81 | 34777.98 | 1337.61 | 445.86 | 1783.5 | 1337.61 | 4904.58 | 4012.83 | 48599.97
9 | 030502010007 | 理线器 | 1.名称:理线器 2.其它:满足完成此项工作所需要的全部工作内容，包括设计图纸、技术规范书、答疑、招标文件、现行规范、图集、验收等全部要求 | 个 | 22 | 363.3 | 30.28 | 12.11 | 90.83 | 42.39 | 66.61 | 54.5 | 660.02
10 | 030502010008 | 配线架 24口 | 1.名称：六类24口配线架 2.规格：非屏蔽,24端口,含模块 3.其它:满足完成此项工作所需要的全部工作内容，包括设计图纸、技术规范书、答疑、招标文件、现行规范、图集、验收等全部要求 | 个 | 293 | 83867.88 | 3225.68 | 1075.22 | 4300.92 | 3225.68 | 11827.52 | 9677.06 | 117199.96
本页小计 | [12 empty] | 171924.64
11 | 030502009014 | LC-LC单模光纤跳线（3m） | 1.名称:LC-LC单模光纤跳线（3m） 2.其它:满足完成此项工作所需要的全部工作内容，包括设计图纸、技术规范书、答疑、招标文件、现行规范、图集、验收等全部要求 | 条 | 48 | 686.97 | 26.42 | 8.81 | 35.23 | 26.42 | 96.88 | 79.27 | 960
12 | 030502009015 | LC-LC多模光纤跳线（3m） | 1.名称:LC-LC多模光纤跳线（3m） 2.其它:满足完成此项工作所需要的全部工作内容，包括设计图纸、技术规范书、答疑、招标文件、现行规范、图集、验收等全部要求 | 条 | 48 | 858.72 | 33.03 | 11.01 | 44.04 | 33.03 | 121.1 | 99.08 | 1200.01
13 | 030502009016 | 六类非屏蔽跳线 | 1.名称:六类非屏蔽跳线 2.其它:满足完成此项工作所需要的全部工作内容，包括设计图纸、技术规范书、答疑、招标文件、现行规范、图集、验收等全部要求 | 条 | 402 | 7191.74 | 276.61 | 92.2 | 368.81 | 276.61 | 1014.22 | 829.82 | 10050.01
14 | 030501012006 | 交换机 | 1.名称：24口接入交换机 2.规格：24口,含模块 3.其它:满足完成此项工作所需要的全部工作内容，包括设计图纸、技术规范书、答疑、招标文件、现行规范、图集、验收等全部要求 | 台 | 11 | 11335.044 | 435.966 | 145.32 | 581.286 | 435.966 | 1598.532 | 1307.892 | 15840.006
15 | 030502009017 | 跳线 | 1.名称:六类网线跳线 2.其它:满足完成此项工作所需要的全部工作内容，包括设计图纸、技术规范书、答疑、招标文件、现行规范、图集、验收等全部要求 | 条 | 10460 | 164673.0272 | 6333.58 | 2111.1904 | 8444.7704 | 6333.58 | 23223.1208 | 19000.7312 | 230120
本页小计 | [12 empty] | 258170.026
16 | 030502001012 | 弱电机柜 | 1.名称:弱电机柜 2.技术参数:800*800*2000，每台机柜含机架式3kW的UPS，电池后备1小时，含2个PDU 3.安装方式:落地安装 4.其它:满足完成此项工作所需要的全部工作内容，包括设计图纸、技术规范书、答疑、招标文件、现行规范、图集、验收等全部要求 | 台 | 14 | 42077.07 | 1618.35 | 539.445 | 2157.795 | 1618.35 | 5933.94 | 4855.05 | 58800
17 | 030502014003 | 光线熔接 | 1.名称:光线熔接 2.其它:满足完成此项工作所需要的全部工作内容，包括设计图纸、技术规范书、答疑、招标文件、现行规范、图集、验收等全部要求 | 芯 | 4056 | 55727.2144 | 4643.9328 | 1857.5648 | 13931.7984 | 6501.4976 | 10216.648 | 8359.0832 | 101237.7392
18 | 03B040 | 系统综合及集成 | 1.清单未列项、图纸中未表示或技术规格书未做要求，但为了实现本系统各项功能必须增加的配套及辅助的材料、设备的所有工作内容及费用； 2.施工深化设计增加的实现本系统设计功能必要的配套及辅助的材料、设备所需的所有工作内容及费用； 3.实现设计功能所做的满足图纸、技术规格书要求的各项综合与集成，包括不限于各项检测、试验、调试、软件开发、联动等所有工作内容及费用 | 项 | 1 | 1394.5 | 366.97 | 183.49 | 1027.52 | 293.58 | 403.67 | 330.28 | 4000.01
本页小计 | [12 empty] | 164037.7492
19 | 030411001079 | 配管 | 1.名称：紧定式镀锌钢导管 2.规格：JDG20 3.敷设方式：暗配 4.其它:满足完成此项工作所需要的全部工作内容，包括设计图纸、技术规范书、答疑、招标文件、现行规范、图集、验收等全部要求 | m | 94.4 | 148.1 | 38.97 | 19.49 | 109.12 | 31.18 | 42.87 | 35.08 | 424.81
20 | 030411001080 | 配管 | 1.名称：紧定式镀锌钢导管 2.规格：JDG20 3.敷设方式：明配 4.其它:满足完成此项工作所需要的全部工作内容，包括设计图纸、技术规范书、答疑、招标文件、现行规范、图集、验收等全部要求 | m | 153.8 | 241.28 | 63.5 | 31.75 | 177.79 | 50.8 | 69.84 | 57.15 | 692.11
21 | 030413002022 | 凿（压)槽 | 1.名称:管线剔槽及恢复 2.满足完成此项工作所需要的全部工作内容，满足设计图纸、答疑、招标文件、现行规范、图集、验收等全部要求 | m | 94.4 | 405.31 | 33.78 | 13.51 | 101.33 | 47.29 | 74.31 | 60.8 | 736.33
22 | 030413001039 | 管道支架/综合支架 | 1.名称:管道支架制作安装 2.材质:热镀锌 3.安装高度:综合考虑 4.满足完成此项工作所需要的全部工作内容，满足设计图纸、技术规范书、答疑、招标文件、现行规范、图集、验收等全部要求 | kg | 27.48 | 45.98 | 12.1 | 6.05 | 33.88 | 9.68 | 13.31 | 10.89 | 131.89
23 | 030502005022 | 双绞线缆 | 1.名称：六类网线 2.规格： Cat.6 UTP 3.敷设方式：桥架敷设 4.其它:满足完成此项工作所需要的全部工作内容，包括设计图纸、技术规范书、答疑、招标文件、现行规范、图集、验收等全部要求 | m | 4592.6 | 4803.27 | 1264.02 | 632.01 | 3539.25 | 1011.21 | 1390.42 | 1137.62 | 13777.8
本页小计 | [12 empty] | 15762.94
24 | 030502005023 | 双绞线缆 | 1.名称：六类网线 2.规格： Cat.6 UTP 3.敷设方式：管内敷设 4.其它:满足完成此项工作所需要的全部工作内容，包括设计图纸、技术规范书、答疑、招标文件、现行规范、图集、验收等全部要求 | m | 806.1 | 843.08 | 221.86 | 110.93 | 621.21 | 177.49 | 244.05 | 199.68 | 2418.3
25 | 030502012006 | 双孔数据点 | 1.名称：双孔数据点（含模块） 2.其它:满足完成此项工作所需要的全部工作内容，包括设计图纸、技术规范书、答疑、招标文件、现行规范、图集、验收等全部要求 | 个 | 44 | 1448.37 | 55.71 | 18.57 | 74.28 | 55.71 | 204.26 | 167.12 | 2024.02
26 | 030502012007 | 双孔数据语音信息点 | 1.名称：双孔数据语音信息点（含模块） 2.其它:满足完成此项工作所需要的全部工作内容，包括设计图纸、技术规范书、答疑、招标文件、现行规范、图集、验收等全部要求 | 个 | 26 | 855.85 | 32.92 | 10.97 | 43.89 | 32.92 | 120.7 | 98.75 | 1196
27 | 030502012008 | 语音信息点位面板 | 1.名称：语音信息点位面板（含模块） 2.其它:满足完成此项工作所需要的全部工作内容，包括设计图纸、技术规范书、答疑、招标文件、现行规范、图集、验收等全部要求 | 个 | 32 | 618.28 | 23.78 | 7.93 | 31.71 | 23.78 | 87.19 | 71.34 | 864.01
28 | 030502012009 | 信息点面板底盒 | 1.名称：信息点面板底盒 2.结构：混凝土结构内或随家具安装 3.其它:满足完成此项工作所需要的全部工作内容，包括设计图纸、技术规范书、答疑、招标文件、现行规范、图集、验收等全部要求 | 个 | 102 | 729.91 | 28.07 | 9.36 | 37.43 | 28.07 | 102.94 | 84.22 | 1020
本页小计 | [12 empty] | 7522.33
29 | 030502019008 | 双绞线缆测试 | 1.名称：信息点调试 2.其它:满足完成此项工作所需要的全部工作内容，包括设计图纸、技术规范书、答疑、招标文件、现行规范、图集、验收等全部要求 | 链路 | 172 | 479.71 | 126.24 | 63.12 | 353.47 | 100.99 | 138.86 | 113.61 | 1376
30 | 030411001081 | 配管 | 1.名称：紧定式镀锌钢导管 2.规格：JDG20 3.敷设方式：暗配 4.其它:满足完成此项工作所需要的全部工作内容，包括设计图纸、技术规范书、答疑、招标文件、现行规范、图集、验收等全部要求 | m | 2935.63 | 13816.32 | 3635.88 | 1817.94 | 10180.44 | 2908.71 | 3999.45 | 3272.28 | 39631.02
31 | 030411001082 | 配管 | 1.名称：紧定式镀锌钢导管 2.规格：JDG20 3.敷设方式：明配 4.其它:满足完成此项工作所需要的全部工作内容，包括设计图纸、技术规范书、答疑、招标文件、现行规范、图集、验收等全部要求 | m | 6226.36 | 29303.88 | 7711.56 | 3855.78 | 21592.32 | 6169.23 | 8482.71 | 6940.38 | 84055.86
32 | 030413002023 | 凿（压)槽 | 1.名称:管线剔槽及恢复 2.满足完成此项工作所需要的全部工作内容，满足设计图纸、答疑、招标文件、现行规范、图集、验收等全部要求 | m | 1467.5 | 6300.83 | 525.07 | 210.03 | 1575.21 | 735.1 | 1155.15 | 945.12 | 11446.51
33 | 030413001040 | 管道支架/综合支架 | 1.名称:管道支架制作安装 2.材质:热镀锌 3.安装高度:综合考虑 4.满足完成此项工作所需要的全部工作内容，满足设计图纸、技术规范书、答疑、招标文件、现行规范、图集、验收等全部要求 | kg | 1112.37 | 5041.38 | 1326.68 | 663.34 | 3714.7 | 1061.34 | 1459.35 | 1194.01 | 14460.8
本页小计 | [12 empty] | 150970.19
34 | 030502005024 | 双绞线缆 | 1.名称：六类网线 2.规格： Cat.6 UTP 3.敷设方式：桥架敷设 4.其它:满足完成此项工作所需要的全部工作内容，包括设计图纸、技术规范书、答疑、招标文件、现行规范、图集、验收等全部要求 | m | 121282.98 | 164900.346 | 43394.832 | 21697.416 | 121505.514 | 34715.863 | 47734.31 | 39055.341 | 473003.622
35 | 030502005025 | 双绞线缆 | 1.名称：六类网线 2.规格： Cat.6 UTP 3.敷设方式：管内敷设 4.其它:满足完成此项工作所需要的全部工作内容，包括设计图纸、技术规范书、答疑、招标文件、现行规范、图集、验收等全部要求 | m | 24205.49 | 32910.579 | 8660.678 | 4330.339 | 24249.901 | 6928.545 | 9526.751 | 7794.618 | 94401.411
36 | 030502012010 | 双孔数据点 | 1.名称：双孔数据点（含模块） 2.其它:满足完成此项工作所需要的全部工作内容，包括设计图纸、技术规范书、答疑、招标文件、现行规范、图集、验收等全部要求 | 个 | 1053 | 34662.06 | 1333.16 | 444.39 | 1777.54 | 1333.16 | 4888.24 | 3999.47 | 48438.02
37 | 030502012011 | 双孔数据点 | 1.名称：单孔数据点（含模块） 2.其它:满足完成此项工作所需要的全部工作内容，包括设计图纸、技术规范书、答疑、招标文件、现行规范、图集、验收等全部要求 | 个 | 274 | 9019.38 | 346.9 | 115.63 | 462.53 | 346.9 | 1271.96 | 1040.7 | 12604
38 | 030502012012 | 双孔数据点 | 1.名称：办公网信息点地插（含模块） 2.其它:满足完成此项工作所需要的全部工作内容，包括设计图纸、技术规范书、答疑、招标文件、现行规范、图集、验收等全部要求 | 个 | 133 | 4378.02 | 168.39 | 56.13 | 224.51 | 168.39 | 617.41 | 505.16 | 6118.01
本页小计 | [12 empty] | 634565.063
39 | 030502012013 | 双孔数据语音信息点 | 1.名称：双孔数据语音信息点（含模块） 2.其它:满足完成此项工作所需要的全部工作内容，包括设计图纸、技术规范书、答疑、招标文件、现行规范、图集、验收等全部要求 | 个 | 364 | 23963.88 | 921.68 | 307.22 | 1228.92 | 921.68 | 3379.52 | 2765.06 | 33487.96
40 | 030502012014 | 金属网络地插 | 1.名称:金属网络地插 2.规格:金属材质，含模块，单口 3.其它:满足完成此项工作所需要的全部工作内容，包括设计图纸、技术规范书、答疑、招标文件、现行规范、图集、验收等全部要求。 | 个 | 132 | 20403.12 | 784.72 | 261.6 | 1046.32 | 784.72 | 2877.36 | 2354.24 | 28512.08
41 | 030502012015 | 语音信息点位面板 | 1.名称：语音信息点位面板（含模块） 2.其它:满足完成此项工作所需要的全部工作内容，包括设计图纸、技术规范书、答疑、招标文件、现行规范、图集、验收等全部要求 | 个 | 1043 | 20151.91 | 775.07 | 258.36 | 1033.43 | 775.07 | 2841.94 | 2325.22 | 28161
42 | 030502012016 | 信息点面板底盒 | 1.名称：信息点面板底盒 2.结构：混凝土结构内或随家具安装 3.其它:满足完成此项工作所需要的全部工作内容，包括设计图纸、技术规范书、答疑、招标文件、现行规范、图集、验收等全部要求 | 个 | 2999 | 21460.73 | 825.41 | 275.14 | 1100.55 | 825.41 | 3026.51 | 2476.24 | 29989.99
43 | 030502019009 | 双绞线缆测试 | 1.名称：信息点调试 2.其它:满足完成此项工作所需要的全部工作内容，包括设计图纸、技术规范书、答疑、招标文件、现行规范、图集、验收等全部要求 | 链路 | 3884 | 10832.44 | 2850.64 | 1425.32 | 7981.8 | 2280.51 | 3135.71 | 2565.58 | 31072
本页小计 | [12 empty] | 151223.03
44 | 030411001083 | 配管 | 1.名称：配管 2.规格：JDG20 3.敷设方式：暗配 4.其它:满足完成此项工作所需要的全部工作内容，包括设计图纸、技术规范书、答疑、招标文件、现行规范、图集、验收等全部要求 | m | 19.7 | 30.91 | 8.13 | 4.07 | 22.77 | 6.51 | 8.95 | 7.32 | 88.66
45 | 030413002024 | 凿（压)槽 | 1.名称:管线剔槽及恢复 2.满足完成此项工作所需要的全部工作内容，满足设计图纸、答疑、招标文件、现行规范、图集、验收等全部要求 | m | 19.7 | 84.58 | 7.05 | 2.82 | 21.15 | 9.87 | 15.51 | 12.69 | 153.67
46 | 030502005026 | 双绞线缆 | 1.名称：六类网线 2.规格： Cat.6 UTP 3.敷设方式：管内敷设 4.其它:满足完成此项工作所需要的全部工作内容，包括设计图纸、技术规范书、答疑、招标文件、现行规范、图集、验收等全部要求 | m | 68.9 | 93.68 | 24.65 | 12.33 | 69.03 | 19.72 | 27.12 | 22.19 | 268.72
47 | 030502012017 | 双孔数据点 | 1.名称：双孔数据点（含模块） 2.其它:满足完成此项工作所需要的全部工作内容，包括设计图纸、技术规范书、答疑、招标文件、现行规范、图集、验收等全部要求 | 个 | 4 | 131.67 | 5.06 | 1.69 | 6.75 | 5.06 | 18.57 | 15.19 | 183.99
48 | 030502012018 | 语音信息点位面板 | 1.名称：语音信息点位面板（含模块） 2.其它:满足完成此项工作所需要的全部工作内容，包括设计图纸、技术规范书、答疑、招标文件、现行规范、图集、验收等全部要求 | 个 | 4 | 77.28 | 2.97 | 0.99 | 3.96 | 2.97 | 10.9 | 8.92 | 107.99
本页小计 | [12 empty] | 803.03
49 | 030502012019 | 信息点面板底盒 | 1.名称：信息点面板底盒 2.结构：混凝土结构内或随家具安装 3.其它:满足完成此项工作所需要的全部工作内容，包括设计图纸、技术规范书、答疑、招标文件、现行规范、图集、验收等全部要求 | 个 | 8 | 57.25 | 2.2 | 0.73 | 2.94 | 2.2 | 8.07 | 6.61 | 80
50 | 030502019010 | 双绞线缆测试 | 1.名称：信息点调试 2.其它:满足完成此项工作所需要的全部工作内容，包括设计图纸、技术规范书、答疑、招标文件、现行规范、图集、验收等全部要求 | 链路 | 12 | 33.47 | 8.81 | 4.4 | 24.66 | 7.05 | 9.69 | 7.93 | 96.01
51 | 031301017027 | 脚手架搭拆 | 1.综合考虑项目脚手架搭拆或其他替代措施项目 2.场内外材料搬运 3.拆除脚手架后材料的堆放 4.满足完成此项工作所需要的全部工作内容，满足设计图纸、答疑、招标文件、现行规范、图集、验收等全部要求 | 项 | 1 | 697.25 | 183.49 | 91.74 | 513.76 | 146.79 | 201.83 | 165.14 | 2000
52 | 03B041 | 超高费 |  | 项 | 1 | 550.46 | 45.87 | 18.35 | 137.61 | 64.22 | 100.92 | 82.57 | 1000
本页小计 | [12 empty] | 3176.01
合 计 | [12 empty] | 1674589.0122

## 8#、15#非管区BA系统
分部分项工程和单价措施项目清单与计价表
分部分项工程和单价措施项目清单与计价表
序号 | 项目编码 | 项目名称 | 项目特征描述 | 计量单位 | 工程量 | 金额（元）
[6 empty] | 主材/设备费 | 辅材 | 机械措施 | 人工 | 管理费 | 利润 | 税金 | 总价
1 | 030504001001 | 系统服务器 | 1.名称:系统服务器（含鼠标键盘、显示器、软件等） 2.技术参数：处理器：≥2颗Intel 至强 4510处理器，单颗核数≥12核， ≥2.40 GHz或以上；内存：≥128G；操作系统： 支持Microsoft Windows Server 2019、 RedHat Enterprise Linux 、 SUSE Linux Enterprise Server、 CentOS、 Ubuntu、 Vmware EXSI；内置SAS硬盘，RAID5，配备4x3TB热插拔硬盘，10000rpm以上；2个千兆以太网口；冗余电源、风扇，可以365天24小时运行；1块单口8Gb HBA卡。 3.其它:满足完成此项工作所需要的全部工作内容，包括设计图纸、技术规范书、答疑、招标文件、现行规范、图集、验收等全部要求 | 台 | 2 | 10376.145 | 399.085 | 133.03 | 532.11 | 399.085 | 1463.305 | 1197.25 | 14500.01
2 | 080904002001 | 管理电脑 | 1.名称:管理电脑（含鼠标键盘、显示器、软件等） 2.规格:台式电脑，不低于CPU：i5，内存容量: 4GB；硬盘容量: 500GB；显存容量:1GB；正版win操作系统,显示屏：22寸 3.其它:满足完成此项工作所需要的全部工作内容，包括设计图纸、技术规范书、答疑、招标文件、现行规范、图集、验收等全部要求 | 台 | 3 | 5366.97 | 206.42 | 68.805 | 275.23 | 206.42 | 756.88 | 619.265 | 7499.99
本页小计 | [12 empty] | 22000
3 | 030504001002 | 服务器双机热备 | 1.名称:服务器双机热备 2.技术参数:双机热备应具备免维护功能，正常主服务器掉电关机，BA软件意外停止，应用网线断开都可以自动切换到备用服务器 3.其它:满足完成此项工作所需要的全部工作内容，包括设计图纸、技术规范书、答疑、招标文件、现行规范、图集、验收等全部要求 | 套 | 1 | 12522.94 | 481.65 | 160.55 | 642.2 | 481.65 | 1766.06 | 1444.95 | 17500
4 | 080901003001 | BA系统软件 | 1.名称:BA系统软件 2.规格:B/S结构，图形化界面，提供包括服务器软件及用户编程工具软件，最少10个用户可同时使用,软件监控点总数大于8000点，具备工作站电脑界面报警弹出功能，用户操作历史记录查询功能，系统运行报表设置功能等。 3.其它:满足完成此项工作所需要的全部工作内容，包括设计图纸、技术规范书、答疑、招标文件、现行规范、图集、验收等全部要求 | 套 | 1 | 26834.86 | 1032.11 | 344.035 | 1376.145 | 1032.11 | 3784.405 | 3096.33 | 37499.995
本页小计 | [12 empty] | 54999.995
5 | 03B034 | 系统综合及集成 | 1.清单未列项、图纸中未表示或技术规格书未做要求，但为了实现本系统各项功能必须增加的配套及辅助的材料、设备的所有工作内容及费用； 2.施工深化设计增加的实现本系统设计功能必要的配套及辅助的材料、设备所需的所有工作内容及费用； 3.实现设计功能所做的满足图纸、技术规格书要求的各项综合与集成，包括不限于各项检测、试验、调试、软件开发、联动等所有工作内容及费用 | 项 | 1 | 1394.495 | 366.97 | 183.485 | 1027.525 | 293.58 | 403.67 | 330.275 | 4000
6 | 03B035 | 平台对接 | 1.平台对接 2.其它:满足完成此项工作所需要的全部工作内容，包括设计图纸、技术规范书、答疑、招标文件、现行规范、图集、验收等全部要求 | 项 | 1 | 2311.925 | 192.661 | 77.063 | 577.983 | 269.724 | 423.85 | 346.787 | 4199.993
本页小计 | [12 empty] | 8199.993
7 | 030503003018 | 群控制器 | 1.名称:群控制器 2.技术参数:控制柜电源：双电源断电自动切换，双电源状态显示，开关量输出（含控制柜） 监控设备组成：可编程网络控制器+I/O模块： 可编程网络控制器：BACnet/IP，图形化自由编程，多种逻辑算法可用 I/O模块模拟量输入点：不少于86个AI点（包括20%冗余） I/O模块模拟量输出点：不少于17个AO点（包括20%冗余） I/O模块数字量输入点：不少于41个DI点（包括20%冗余） I/O模块数字量输出点：不少于24个DO点（包括20%冗余） 3.其它:满足完成此项工作所需要的全部工作内容，包括设计图纸、技术规范书、答疑、招标文件、现行规范、图集、验收等全部要求 | 台 | 1 | 12522.935 | 481.65 | 160.55 | 642.2 | 481.65 | 1766.055 | 1444.955 | 17499.995
本页小计 | [12 empty] | 17499.995
8 | 030503003019 | 风冷热泵机组单元控制器 | 1.名称:风冷热泵机组单元控制器 2.技术参数:控制柜电源：双电源断电自动切换，双电源状态显示，开关量输出 控制柜尺寸：2000mm（高）×1000mm（宽）×400mm（厚） 监控设备组成：可编程网络控制器+I/O模块+通讯网关： 可编程网络控制器：BACnet/IP，图形化自由编程，多种逻辑算法可用 I/O模块模拟量输入点：不少于29个AI点（包括20%冗余） I/O模块模拟量输出点：不少于9个AO点（包括20%冗余） I/O模块数字量输入点：不少于52个DI点（包括20%冗余） I/O模块数字量输出点：不少于34个DO点（包括20%冗余） 通讯网关1：冷水机组通讯数据RS-485转BACnet MSTP 通讯网关2：变频器通讯数据RS-485转BACnet MSTP 3.其它:满足完成此项工作所需要的全部工作内容，包括设计图纸、技术规范书、答疑、招标文件、现行规范、图集、验收等全部要求 | 台 | 3 | 26834.86 | 1032.11 | 344.035 | 1376.145 | 1032.11 | 3784.405 | 3096.33 | 37499.995
本页小计 | [12 empty] | 37499.995
9 | 030503003020 | 冷却水泵控制器 | 1.名称:冷却水泵控制器 2.技术参数:控制柜电源：双电源断电自动切换，双电源状态显示，开关量输出 控制柜尺寸：2000mm（高）×1000mm（宽）×400mm（厚） 监控设备组成：可编程网络控制器+I/O模块+通讯网关： 可编程网络控制器：BACnet/IP，图形化自由编程，多种逻辑算法可用 I/O模块模拟量输入点：不少于29个AI点（包括20%冗余） I/O模块模拟量输出点：不少于9个AO点（包括20%冗余） I/O模块数字量输入点：不少于52个DI点（包括20%冗余） I/O模块数字量输出点：不少于34个DO点（包括20%冗余） 通讯网关1：冷水机组通讯数据RS-485转BACnet MSTP 通讯网关2：变频器通讯数据RS-485转BACnet MSTP 3.其它:满足完成此项工作所需要的全部工作内容，包括设计图纸、技术规范书、答疑、招标文件、现行规范、图集、验收等全部要求 | 台 | 4 | 35779.815 | 1376.145 | 458.715 | 1834.86 | 1376.145 | 5045.87 | 4128.44 | 49999.99
本页小计 | [12 empty] | 49999.99
10 | 030503006010 | 室外温湿度传感器 | 1.名称:室外温湿度传感器 2.规格:24VDC，4~20mA，±0.3℃，3%RH 防水接线盒 3.其它:满足完成此项工作所需要的全部工作内容，包括设计图纸、技术规范书、答疑、招标文件、现行规范、图集、验收等全部要求 | 支 | 2 | 429.36 | 16.51 | 5.5 | 22.02 | 16.51 | 60.55 | 49.54 | 599.99
11 | 030503006011 | 水管压力传感器 | 1.名称:水管压力传感器 2.规格:24VDC，4~20mA，0~16Bar，±0.3% 带减压管及球阀 3.其它:满足完成此项工作所需要的全部工作内容，包括设计图纸、技术规范书、答疑、招标文件、现行规范、图集、验收等全部要求 | 支 | 20 | 2862.385 | 110.09 | 36.695 | 146.79 | 110.09 | 403.67 | 330.275 | 3999.995
12 | 030503006012 | 水管压差传感器 | 1.名称:水管压差传感器 2.规格:24VDC，4~20mA，0~10Bar，±0.3%， 带减压管及球阀 3.其它:满足完成此项工作所需要的全部工作内容，包括设计图纸、技术规范书、答疑、招标文件、现行规范、图集、验收等全部要求 | 支 | 20 | 17991.525 | 691.98 | 230.66 | 922.64 | 691.98 | 2537.265 | 2075.945 | 25141.995
13 | 030503006013 | 水管温度传感器 | 1.名称:水管温度传感器 2.规格:24VDC，4~20mA，4"探针 不锈钢套筒 3.其它:满足完成此项工作所需要的全部工作内容，包括设计图纸、技术规范书、答疑、招标文件、现行规范、图集、验收等全部要求 | 支 | 20 | 2504.585 | 96.33 | 32.11 | 128.44 | 96.33 | 353.21 | 288.99 | 3499.995
本页小计 | [12 empty] | 33241.975
14 | 030503006014 | 水管流量传感器DN300 | 1.名称:水管流量传感器DN300 2.规格:24VDC，4~20mA，DN300，PN16，±0.5% 3.其它:满足完成此项工作所需要的全部工作内容，包括设计图纸、技术规范书、答疑、招标文件、现行规范、图集、验收等全部要求 | 支 | 5 | 12522.935 | 481.65 | 160.55 | 642.2 | 481.65 | 1766.055 | 1444.955 | 17499.995
15 | 030503006015 | 水管流量传感器DN350 | 1.名称:水管流量传感器DN350 2.规格:24VDC，4~20mA，DN350，PN16，±0.5% 3.其它:满足完成此项工作所需要的全部工作内容，包括设计图纸、技术规范书、答疑、招标文件、现行规范、图集、验收等全部要求 | 支 | 5 | 12522.935 | 481.65 | 160.55 | 642.2 | 481.65 | 1766.055 | 1444.955 | 17499.995
16 | 030503006016 | 水管流量传感器DN400 | 1.名称:水管流量传感器DN400 2.规格:24VDC，4~20mA，DN400，PN16，±0.5% 3.其它:满足完成此项工作所需要的全部工作内容，包括设计图纸、技术规范书、答疑、招标文件、现行规范、图集、验收等全部要求 | 支 | 5 | 12522.935 | 481.65 | 160.55 | 642.2 | 481.65 | 1766.055 | 1444.955 | 17499.995
17 | 030503006017 | 水管流量传感器DN600 | 1.名称:水管流量传感器DN600 2.规格:24VDC，4~20mA，DN600，PN16，±0.5% 3.其它:满足完成此项工作所需要的全部工作内容，包括设计图纸、技术规范书、答疑、招标文件、现行规范、图集、验收等全部要求 | 支 | 5 | 16100.915 | 619.265 | 206.42 | 825.69 | 619.265 | 2270.64 | 1857.8 | 22499.995
本页小计 | [12 empty] | 74999.98
18 | 03B036 | 系统综合及集成 | 1.清单未列项、图纸中未表示或技术规格书未做要求，但为了实现本系统各项功能必须增加的配套及辅助的材料、设备的所有工作内容及费用； 2.施工深化设计增加的实现本系统设计功能必要的配套及辅助的材料、设备所需的所有工作内容及费用； 3.实现设计功能所做的满足图纸、技术规格书要求的各项综合与集成，包括不限于各项检测、试验、调试、软件开发、联动等所有工作内容及费用 | 项 | 1 | 1394.5 | 366.97 | 183.49 | 1027.52 | 293.58 | 403.67 | 330.28 | 4000.01
19 | 03B037 | 平台对接 | 1.平台对接 2.其它:满足完成此项工作所需要的全部工作内容，包括设计图纸、技术规范书、答疑、招标文件、现行规范、图集、验收等全部要求 | 项 | 1 | 2752.29 | 229.36 | 91.74 | 688.07 | 321.1 | 504.59 | 412.84 | 4999.99
本页小计 | [12 empty] | 9000
20 | 030503003021 | 标准网络控制器 | 1.名称:标准网络控制器（含控制柜） 2.技术参数:可同时支持LonWorks、Modbus或BACnet等通讯协议；IBM Power PC 440 250MHz处理器；256MB SDRAM和128MB闪存；支持无电池操作；内置两个通讯卡槽位，可根据实际需求灵活配置各种接口通讯卡和相应的驱动； 通讯卡：技术参数:BACnet MS/TP驱动;通过RS-23或RS-485连接 控制器通用型电源：热插拔 15VDC 导轨安装 3.其它:满足完成此项工作所需要的全部工作内容，包括设计图纸、技术规范书、答疑、招标文件、现行规范、图集、验收等全部要求 | 台 | 1 | 10733.945 | 412.845 | 137.615 | 550.46 | 412.845 | 1513.76 | 1238.53 | 15000
21 | 030503004001 | DDC控制箱DDC-8#-1F-01 | 1.名称:DDC控制箱DDC-8#-1F-01 2.技术参数:1）根据点表定制，内含DDC控制器 ,支持Bacnet通讯协议，通讯转换网关； 2）内置外部线路接线端子排、独立电源接线端子排、导轨、变压器；控制点不少于UI:5 DI:10 AO:2 DO:3；通讯转换网关支持多路485通讯； 3.其它:满足完成此项工作所需要的全部工作内容，包括设计图纸、技术规范书、答疑、招标文件、现行规范、图集、验收等全部要求 | 套 | 1 | 2146.79 | 82.57 | 27.525 | 110.09 | 82.57 | 302.75 | 247.705 | 3000
本页小计 | [12 empty] | 18000
22 | 030503004002 | DDC一体化箱DDC-8#-1F-02 | 1.名称:DDC一体化箱DDC-8#-1F-02 2.技术参数:1）根据点表定制，内含DDC控制器 ，支持Bacnet通讯协议；通讯转换网关； 2）内置外部线路接线端子排、独立电源接线端子排、导轨、变压器；控制点不少于UI:5 DI:4 AO:3 DO:1；通讯转换网关支持多路485通讯； 3.其它:满足完成此项工作所需要的全部工作内容，包括设计图纸、技术规范书、答疑、招标文件、现行规范、图集、验收等全部要求 | 套 | 1 | 2146.79 | 82.57 | 27.525 | 110.09 | 82.57 | 302.75 | 247.705 | 3000
23 | 030503004003 | DDC控制箱DDC-8#-2F-01 | 1.名称:DDC控制箱DDC-8#-2F-01 2.技术参数:1）根据点表定制，内含DDC控制器 ，支持Bacnet通讯协议；通讯转换网关；2）内置外部线路接线端子排、独立电源接线端子排、导轨、变压器；控制点不少于UI:10 DI:8 AO:4 DO:2；通讯转换网关支持多路485通讯。 3.其它:满足完成此项工作所需要的全部工作内容，包括设计图纸、技术规范书、答疑、招标文件、现行规范、图集、验收等全部要求 | 套 | 1 | 2504.585 | 96.33 | 32.11 | 128.44 | 96.33 | 353.21 | 288.99 | 3499.995
本页小计 | [12 empty] | 6499.995
24 | 030503004004 | DDC控制箱DDC-8#-GK-01 | 1.名称:DDC控制箱DDC-8#-GK-01 2.技术参数:1）根据点表定制，内含DDC控制器 ，支持Bacnet通讯协议；通讯转换网关；2）内置外部线路接线端子排、独立电源接线端子排、导轨、变压器；控制点不少于UI:5 DI:3 AO:0 DO:1；通讯转换网关支持多路485通讯。 3.其它:满足完成此项工作所需要的全部工作内容，包括设计图纸、技术规范书、答疑、招标文件、现行规范、图集、验收等全部要求 | 套 | 1 | 2146.79 | 82.57 | 27.525 | 110.09 | 82.57 | 302.75 | 247.705 | 3000
25 | 030503004005 | DDC控制箱DDC-8#-RF-01 | 1.名称:DDC控制箱DDC-8#-RF-01 2.技术参数:1）根据点表定制，内含DDC控制器 ，支持Bacnet通讯协议；通讯转换网关；2）内置外部线路接线端子排、独立电源接线端子排、导轨、变压器；控制点不少于UI:15 DI:39 AO:3 DO:19；通讯转换网关支持多路485通讯。 3.其它:满足完成此项工作所需要的全部工作内容，包括设计图纸、技术规范书、答疑、招标文件、现行规范、图集、验收等全部要求 | 套 | 1 | 2862.385 | 110.09 | 36.695 | 146.79 | 110.09 | 403.67 | 330.275 | 3999.995
本页小计 | [12 empty] | 6999.995
26 | 030503004006 | DDC一体化箱DDC-12#-B1-01 | 1.名称:DDC一体化箱DDC-12#-B1-01 2.技术参数:1）根据点表定制，内含DDC控制器 ，支持Bacnet通讯协议；通讯转换网关； 2）内置外部线路接线端子排、独立电源接线端子排、导轨、变压器；控制点不少于UI:5 DI:39 AO:3 DO:10；通讯转换网关支持多路485通讯。 3.其它:满足完成此项工作所需要的全部工作内容，包括设计图纸、技术规范书、答疑、招标文件、现行规范、图集、验收等全部要求 | 套 | 1 | 3220.185 | 123.855 | 41.285 | 165.14 | 123.855 | 454.13 | 371.56 | 4500.01
27 | 030503004007 | DDC一体化箱DDC-12#-B1-02 | 1.名称:DDC一体化箱DDC-12#-B1-02 2.技术参数:1）根据点表定制，内含DDC控制器 ，支持Bacnet通讯协议；通讯转换网关； 2）内置外部线路接线端子排、独立电源接线端子排、导轨、变压器；控制点不少于UI:5 DI:56 AO:3 DO:2；通讯转换网关支持多路485通讯。 3.其它:满足完成此项工作所需要的全部工作内容，包括设计图纸、技术规范书、答疑、招标文件、现行规范、图集、验收等全部要求 | 套 | 1 | 3220.185 | 123.855 | 41.285 | 165.14 | 123.855 | 454.13 | 371.56 | 4500.01
本页小计 | [12 empty] | 9000.02
28 | 030503004008 | DDC一体化箱DDC-12#-B1-03 | 1.名称:DDC一体化箱DDC-12#-B1-03 2.技术参数:1）根据点表定制，内含DDC控制器 ，支持Bacnet通讯协议；通讯转换网关； 2）内置外部线路接线端子排、独立电源接线端子排、导轨、变压器；控制点不少于UI:10 DI:16 AO:4 DO:4；通讯转换网关支持多路485通讯。 3.其它:满足完成此项工作所需要的全部工作内容，包括设计图纸、技术规范书、答疑、招标文件、现行规范、图集、验收等全部要求 | 套 | 1 | 2504.585 | 96.33 | 32.11 | 128.44 | 96.33 | 353.21 | 288.99 | 3499.995
29 | 030503004009 | DDC一体化箱DDC-12#-B1-04 | 1.名称:DDC一体化箱DDC-12#-B1-04 2.技术参数:1）根据点表定制，内含DDC控制器 ，支持Bacnet通讯协议；通讯转换网关； 2）内置外部线路接线端子排、独立电源接线端子排、导轨、变压器；控制点不少于UI:5 DI:8 AO:0 DO:4；通讯转换网关支持多路485通讯。 3.其它:满足完成此项工作所需要的全部工作内容，包括设计图纸、技术规范书、答疑、招标文件、现行规范、图集、验收等全部要求 | 套 | 1 | 2146.79 | 82.57 | 27.525 | 110.09 | 82.57 | 302.75 | 247.705 | 3000
本页小计 | [12 empty] | 6499.995
30 | 030503004010 | DDC一体化箱DDC-15#-1F-03 | 1.名称:DDC一体化箱DDC-15#-1F-03 2.技术参数:1）根据点表定制，内含通讯转换网关； 2）内置外部线路接线端子排、独立电源接线端子排、导轨、变压器；通讯转换网关支持多路485通讯。 3.其它:满足完成此项工作所需要的全部工作内容，包括设计图纸、技术规范书、答疑、招标文件、现行规范、图集、验收等全部要求 | 套 | 1 | 1045.87 | 275.23 | 137.615 | 770.64 | 220.185 | 302.75 | 247.705 | 2999.995
31 | 030503004011 | DDC一体化箱DDC-15#-1F-04 | 1.名称:DDC一体化箱DDC-15#-1F-04 2.技术参数:1）根据点表定制，内含通讯转换网关； 2）内置外部线路接线端子排、独立电源接线端子排、导轨、变压器；通讯转换网关支持多路485通讯。 3.其它:满足完成此项工作所需要的全部工作内容，包括设计图纸、技术规范书、答疑、招标文件、现行规范、图集、验收等全部要求 | 套 | 1 | 1045.87 | 275.23 | 137.615 | 770.64 | 220.185 | 302.75 | 247.705 | 2999.995
本页小计 | [12 empty] | 5999.99
32 | 030503004012 | DDC一体化箱DDC-15#-2F-03 | 1.名称:DDC一体化箱DDC-15#-2F-03 2.技术参数:1）根据点表定制，内含通讯转换网关； 2）内置外部线路接线端子排、独立电源接线端子排、导轨、变压器；通讯转换网关支持多路485通讯。 3.其它:满足完成此项工作所需要的全部工作内容，包括设计图纸、技术规范书、答疑、招标文件、现行规范、图集、验收等全部要求 | 套 | 1 | 1045.87 | 275.23 | 137.615 | 770.64 | 220.185 | 302.75 | 247.705 | 2999.995
33 | 030503004013 | DDC一体化箱DDC-15#-2F-04 | 1.名称:DDC一体化箱DDC-15#-2F-04 2.技术参数:1）根据点表定制，内含通讯转换网关； 2）内置外部线路接线端子排、独立电源接线端子排、导轨、变压器；通讯转换网关支持多路485通讯。 3.其它:满足完成此项工作所需要的全部工作内容，包括设计图纸、技术规范书、答疑、招标文件、现行规范、图集、验收等全部要求 | 套 | 1 | 1045.87 | 275.23 | 137.615 | 770.64 | 220.185 | 302.75 | 247.705 | 2999.995
本页小计 | [12 empty] | 5999.99
34 | 030503004014 | DDC一体化箱DDC-15#-RF-02 | 1.名称:DDC一体化箱DDC-15#-RF-02 2.技术参数:1）根据点表定制，内含通讯转换网关； 2）内置外部线路接线端子排、独立电源接线端子排、导轨、变压器；UI:8 DI:39 AO:0 DO:20；通讯转换网关支持多路485通讯。 3.其它:满足完成此项工作所需要的全部工作内容，包括设计图纸、技术规范书、答疑、招标文件、现行规范、图集、验收等全部要求 | 套 | 1 | 1568.805 | 412.845 | 206.42 | 1155.965 | 330.275 | 454.13 | 371.56 | 4500
35 | 030503006018 | 压差开关 | 1.名称:压差开关 2.规格:测量范围 40~400Pa，寿命100万次 开关容量 1.5A,(0.4A)/250Vac，保护等级IP54。 3.其它:满足完成此项工作所需要的全部工作内容，包括设计图纸、技术规范书、答疑、招标文件、现行规范、图集、验收等全部要求 | 支 | 4 | 314.86 | 12.11 | 4.04 | 16.15 | 12.11 | 44.4 | 36.33 | 440
36 | 030503006019 | 风管温度传感器 | 1.名称:风管温度传感器 2.规格:风道温度一体式传感器NTC20K -10 -+110℃，保护等级为IP54 3.其它:满足完成此项工作所需要的全部工作内容，包括设计图纸、技术规范书、答疑、招标文件、现行规范、图集、验收等全部要求 | 支 | 4 | 1001.83 | 38.53 | 12.84 | 51.38 | 38.53 | 141.28 | 115.6 | 1399.99
本页小计 | [12 empty] | 6339.99
37 | 030503006020 | 风管湿度传感器 | 1.名称:风管湿度传感器 2.规格:湿度量程：0~100%RH； 精度：±3%RH； 输出信号：4~20mA或0~10VDC； 供电电源：DC24V； 防护等级IP65； 探管材质：不锈钢 3.其它:满足完成此项工作所需要的全部工作内容，包括设计图纸、技术规范书、答疑、招标文件、现行规范、图集、验收等全部要求。 | 支 | 4 | 1431.19 | 55.05 | 18.35 | 73.39 | 55.05 | 201.83 | 165.14 | 2000
38 | 030503007001 | 风阀执行器（调节型） | 1.名称:风阀执行器（调节型） 2.技术参数:连续调节型风门执行器； 扭矩：10Nm； 供电电源：24VAC/DC 3.其它:满足完成此项工作所需要的全部工作内容，包括设计图纸、技术规范书、答疑、招标文件、现行规范、图集、验收等全部要求 | 个 | 4 | 1288.07 | 49.54 | 16.51 | 66.06 | 49.54 | 181.65 | 148.62 | 1799.99
39 | 030503007002 | 电动两通阀 | 1.名称:电动两通阀 2.技术参数:24VDC，4~20mA，0~10Bar，±0.3%， 带减压管及球阀 3.其它:满足完成此项工作所需要的全部工作内容，包括设计图纸、技术规范书、答疑、招标文件、现行规范、图集、验收等全部要求。 | 个 | 13 | 2862.39 | 238.53 | 95.41 | 715.6 | 333.94 | 524.77 | 429.36 | 5200
本页小计 | [12 empty] | 8999.99
40 | 030601001001 | 室外温湿度 | 1.名称:室外温湿度 2.规格:0-10V， 量程范围：温度范围≥-40~60℃，≤3%湿度精度，≤0.3℃温度精度，最大10KPa 3.其它:满足完成此项工作所需要的全部工作内容，包括设计图纸、技术规范书、答疑、招标文件、现行规范、图集、验收等全部要求。 | 支 | 2 | 330.28 | 27.52 | 11.01 | 82.57 | 38.53 | 60.55 | 49.54 | 600
41 | 030601004001 | 水流开关 | 1.名称:水流开关 2.规格:输出信号：SPDT,10A/250VAC； 最大允许压力：1.6Mpa； 含安装套管及靶片。 3.其它:满足完成此项工作所需要的全部工作内容，包括设计图纸、技术规范书、答疑、招标文件、现行规范、图集、验收等全部要求。 | 台 | 9 | 470.64 | 123.85 | 61.93 | 346.79 | 99.08 | 136.24 | 111.47 | 1350
42 | 030601001002 | 水管温度 | 1.名称:水管温度 2.规格:24VDC，4~20mA，4"探针 不锈钢套筒 3.其它:满足完成此项工作所需要的全部工作内容，包括设计图纸、技术规范书、答疑、招标文件、现行规范、图集、验收等全部要求。 | 支 | 4 | 660.55 | 55.05 | 22.02 | 165.14 | 77.06 | 121.1 | 99.08 | 1200
43 | 030503006021 | 氢气传感器 | 1.名称:氢气传感器 2.规格:风道温度一体式传感器NTC20K -10 -+110℃，保护等级为IP54 3.其它:满足完成此项工作所需要的全部工作内容，包括设计图纸、技术规范书、答疑、招标文件、现行规范、图集、验收等全部要求 | 支 | 26 | 11163.3 | 429.36 | 143.12 | 572.48 | 429.36 | 1574.31 | 1288.07 | 15600
本页小计 | [12 empty] | 18750
44 | 030503006022 | 液位开关 | 1.名称:液位开关 2.规格:液位开关触点不低于电压250V/5A，自带电缆不小于5m 3.其它:满足完成此项工作所需要的全部工作内容，包括设计图纸、技术规范书、答疑、招标文件、现行规范、图集、验收等全部要求 | 支 | 32 | 1946.42 | 74.86 | 24.95 | 99.82 | 74.86 | 274.5 | 224.59 | 2720
45 | 030503006023 | 液位计 | 1.名称:液位计 2.其它:满足完成此项工作所需要的全部工作内容，包括设计图纸、技术规范书、答疑、招标文件、现行规范、图集、验收等全部要求 | 支 | 3 | 1816.51 | 151.38 | 60.55 | 454.13 | 211.93 | 333.03 | 272.48 | 3300.01
46 | 030503006024 | 水管压力传感器 | 1.名称:水管压力传感器 2.规格:24VDC，4~20mA，0~16Bar，±0.3% 带减压管及球阀 3.其它:满足完成此项工作所需要的全部工作内容，包括设计图纸、技术规范书、答疑、招标文件、现行规范、图集、验收等全部要求。 | 支 | 12 | 3434.86 | 132.11 | 44.04 | 176.15 | 132.11 | 484.4 | 396.33 | 4800
47 | 030503006025 | 水管压差传感器 | 1.名称:水管压差传感器 2.规格:24VDC，4~20mA，0~10Bar，±0.3%， 带减压管及球阀 3.其它:满足完成此项工作所需要的全部工作内容，包括设计图纸、技术规范书、答疑、招标文件、现行规范、图集、验收等全部要求。 | 支 | 2 | 1717.43 | 66.06 | 22.02 | 88.07 | 66.06 | 242.2 | 198.17 | 2400.01
本页小计 | [12 empty] | 13220.02
48 | 030503005001 | 全自动加药设备接口 | 1.名称:全自动加药设备接口 2.技术参数:需设备厂家提供硬件接口和开放标准协议 3.其它:满足完成此项工作所需要的全部工作内容，包括设计图纸、技术规范书、答疑、招标文件、现行规范、图集、验收等全部要求。 | 项 | 1 | 1266.06 | 105.5 | 42.2 | 316.51 | 147.71 | 232.11 | 189.91 | 2300
49 | 030503005002 | 自动补水排气定压机组接口 | 1.名称:自动补水排气定压机组接口 2.技术参数:需设备厂家提供硬件接口和开放标准协议 3.其它:满足完成此项工作所需要的全部工作内容，包括设计图纸、技术规范书、答疑、招标文件、现行规范、图集、验收等全部要求。 | 项 | 1 | 1266.06 | 105.5 | 42.2 | 316.51 | 147.71 | 232.11 | 189.91 | 2300
50 | 030503005003 | 电梯接口 | 1.名称:电梯接口 2.技术参数:需设备厂家提供硬件接口和开放标准协议 3.其它:满足完成此项工作所需要的全部工作内容，包括设计图纸、技术规范书、答疑、招标文件、现行规范、图集、验收等全部要求。 | 项 | 1 | 1266.06 | 105.5 | 42.2 | 316.51 | 147.71 | 232.11 | 189.91 | 2300
51 | 030503005004 | 风冷热泵机组接口 | 1.名称:风冷热泵机组接口 2.技术参数:需设备厂家提供硬件接口和开放标准协议 3.其它:满足完成此项工作所需要的全部工作内容，包括设计图纸、技术规范书、答疑、招标文件、现行规范、图集、验收等全部要求。 | 套 | 1 | 1266.06 | 105.5 | 42.2 | 316.51 | 147.71 | 232.11 | 189.91 | 2300
本页小计 | [12 empty] | 9200
52 | 030503005005 | 空调新风处理机组接口 | 1.名称:空调新风处理机组接口 2.技术参数:需设备厂家提供硬件接口和开放标准协议 3.其它:满足完成此项工作所需要的全部工作内容，包括设计图纸、技术规范书、答疑、招标文件、现行规范、图集、验收等全部要求。 | 项 | 1 | 1645.87 | 63.3 | 21.1 | 84.4 | 63.3 | 232.11 | 189.91 | 2299.99
53 | 030503005006 | 风机盘管接口 | 1.名称:风机盘管接口 2.技术参数:需设备厂家提供硬件接口和开放标准协议 3.其它:满足完成此项工作所需要的全部工作内容，包括设计图纸、技术规范书、答疑、招标文件、现行规范、图集、验收等全部要求。 | 项 | 1 | 1645.87 | 63.3 | 21.1 | 84.4 | 63.3 | 232.11 | 189.91 | 2299.99
54 | 030503005007 | 水质监测仪给排水接口 | 1.名称:水质监测仪给排水接口 2.技术参数:需设备厂家提供硬件接口和开放标准协议 3.其它:满足完成此项工作所需要的全部工作内容，包括设计图纸、技术规范书、答疑、招标文件、现行规范、图集、验收等全部要求。 | 项 | 1 | 1266.06 | 105.5 | 42.2 | 316.51 | 147.71 | 232.11 | 189.91 | 2300
本页小计 | [12 empty] | 6899.98
55 | 03B038 | 系统综合及集成 | 1.清单未列项、图纸中未表示或技术规格书未做要求，但为了实现本系统各项功能必须增加的配套及辅助的材料、设备的所有工作内容及费用； 2.施工深化设计增加的实现本系统设计功能必要的配套及辅助的材料、设备所需的所有工作内容及费用； 3.实现设计功能所做的满足图纸、技术规格书要求的各项综合与集成，包括不限于各项检测、试验、调试、软件开发、联动等所有工作内容及费用 | 项 | 1 | 1394.5 | 366.97 | 183.49 | 1027.52 | 293.58 | 403.67 | 330.28 | 4000.01
56 | 03B039 | 平台对接 | 1.平台对接 2.其它:满足完成此项工作所需要的全部工作内容，包括设计图纸、技术规范书、答疑、招标文件、现行规范、图集、验收等全部要求 | 项 | 1 | 2752.29 | 229.36 | 91.74 | 688.07 | 321.1 | 504.59 | 412.84 | 4999.99
57 | 030411001072 | 配管 | 1.名称:镀锌钢管 2.材质:SC20 3.敷设方式:综合考虑 4.其他:满足完成此项工作所需要的全部工作内容，满足设计图纸、技术规范书、答疑、招标文件、现行规范、图集、验收等全部要求 | m | 95.2 | 149.35 | 39.3 | 19.65 | 110.05 | 31.44 | 43.23 | 35.37 | 428.39
58 | 030411001073 | 配管 | 1.名称：镀锌钢管 2.材质:JDG20 3.敷设方式:综合考虑 4.其他:满足完成此项工作所需要的全部工作内容，满足设计图纸、技术规范书、答疑、招标文件、现行规范、图集、验收等全部要求 | m | 242.2 | 379.97 | 99.99 | 50 | 279.97 | 79.99 | 109.99 | 89.99 | 1089.9
本页小计 | [12 empty] | 10518.29
59 | 030411001074 | 配管 | 1.名称:紧定式镀锌钢导管 2.材质:JDG25 3.敷设方式:综合考虑 4.其他:满足完成此项工作所需要的全部工作内容，满足设计图纸、技术规范书、答疑、招标文件、现行规范、图集、验收等全部要求 | m | 10.1 | 17.61 | 4.63 | 2.32 | 12.97 | 3.71 | 5.1 | 4.17 | 50.51
60 | 030413001037 | 铁构件 | 1.名称:管道支架制作安装 2.材质:热镀锌 3.安装高度:综合考虑 4.满足完成此项工作所需要的全部工作内容，满足设计图纸、技术规范书、答疑、招标文件、现行规范、图集、验收等全部要求 | kg | 62.1 | 103.92 | 27.35 | 13.67 | 76.57 | 21.88 | 30.08 | 24.61 | 298.08
61 | 030411004071 | 配线 | 1.名称:配线 2.规格:WDZ-RYY3*1.5 3.敷设方式:管内穿线 4.满足完成此项工作所需要的全部工作内容，包括设计图纸、技术规范书、答疑、招标文件、现行规范、图集、验收等全部要求 | m | 36.2 | 75.72 | 19.93 | 9.96 | 55.79 | 15.94 | 21.92 | 17.93 | 217.19
62 | 030411004072 | 配线 | 1.名称:配线 2.规格:WDZ-RYY8*1.0 3.敷设方式:管内穿线 4.满足完成此项工作所需要的全部工作内容，包括设计图纸、技术规范书、答疑、招标文件、现行规范、图集、验收等全部要求 | m | 10.14 | 28.28 | 7.44 | 3.72 | 20.84 | 5.95 | 8.19 | 6.7 | 81.12
本页小计 | [12 empty] | 646.9
63 | 030411004073 | 配线 | 1.名称:配线 2.规格:WDZ-RYY8*1.0 3.敷设方式:线槽配线 4.满足完成此项工作所需要的全部工作内容，包括设计图纸、技术规范书、答疑、招标文件、现行规范、图集、验收等全部要求 | m | 22.29 | 62.17 | 16.36 | 8.18 | 45.81 | 13.09 | 18 | 14.72 | 178.33
64 | 030411004074 | 配线 | 1.名称:线缆 2.规格:WDZ-RYYSP-2x1.0 3.敷设方式:管内穿线 4.满足完成此项工作所需要的全部工作内容，包括设计图纸、技术规范书、答疑、招标文件、现行规范、图集、验收等全部要求 | m | 191.55 | 400.67 | 105.44 | 52.72 | 295.23 | 84.35 | 115.98 | 94.9 | 1149.29
65 | 030411004075 | 配线 | 1.名称:配线 2.规格:WDZ-RYY8*1.0 3.敷设方式:线槽配线 4.满足完成此项工作所需要的全部工作内容，包括设计图纸、技术规范书、答疑、招标文件、现行规范、图集、验收等全部要求 | m | 875.7 | 2442.32 | 642.72 | 321.36 | 1799.6 | 514.17 | 706.99 | 578.44 | 7005.6
66 | 030502005018 | 双绞线缆 | 1.名称：六类网线 2.规格： Cat.6 UTP 3.敷设方式：桥架敷设 4.其它:满足完成此项工作所需要的全部工作内容，包括设计图纸、技术规范书、答疑、招标文件、现行规范、图集、验收等全部要求 | m | 1183.4 | 1237.68 | 325.71 | 162.85 | 911.98 | 260.57 | 358.28 | 293.14 | 3550.21
本页小计 | [12 empty] | 11883.43
67 | 030502005019 | 双绞线缆 | 1.名称：六类网线 2.规格： Cat.6 UTP 3.敷设方式：管内敷设 4.其它:满足完成此项工作所需要的全部工作内容，包括设计图纸、技术规范书、答疑、招标文件、现行规范、图集、验收等全部要求 | m | 117.4 | 122.79 | 32.31 | 16.16 | 90.47 | 25.85 | 35.54 | 29.08 | 352.2
68 | 030411001075 | 配管 | 1.名称:配管 2.材质:金属软管DN20 3.敷设方式:明敷 4.其他:满足完成此项工作所需要的全部工作内容，满足设计图纸、技术规范书、答疑、招标文件、现行规范、图集、验收等全部要求 | m | 140 | 146.42 | 38.53 | 19.27 | 107.89 | 30.83 | 42.39 | 34.68 | 420.01
69 | 030502019006 | 双绞线缆测试 | 1.双绞线缆测试 2.满足完成此项工作所需要的全部工作内容，包括设计图纸、技术规范书、答疑、招标文件、现行规范、图集、验收等全部要求 | 链路 | 31 | 86.46 | 22.75 | 11.38 | 63.71 | 18.2 | 25.03 | 20.48 | 248.01
70 | 030503010005 | 建筑设备自控化系统试运行 | 1.系统调试及试运行 2.满足完成此项工作所需要的全部工作内容，包括设计图纸、技术规范书、答疑、招标文件、现行规范、图集、验收等全部要求 | 系统 | 1 | 1045.87 | 275.23 | 137.61 | 770.64 | 220.18 | 302.75 | 247.71 | 2999.99
71 | 030411001076 | 配管 | 1.名称:紧定式镀锌钢导管 2.材质:JDG20 3.敷设方式:综合考虑 4.其他:满足完成此项工作所需要的全部工作内容，满足设计图纸、技术规范书、答疑、招标文件、现行规范、图集、验收等全部要求 | m | 1224.84 | 1921.54 | 505.67 | 252.83 | 1415.87 | 404.53 | 556.23 | 455.1 | 5511.77
本页小计 | [12 empty] | 9531.98
72 | 030411001077 | 配管 | 1.名称:紧定式镀锌钢导管 2.材质:JDG25 3.敷设方式:综合考虑 4.其他:满足完成此项工作所需要的全部工作内容，满足设计图纸、技术规范书、答疑、招标文件、现行规范、图集、验收等全部要求 | m | 58.65 | 102.23 | 26.9 | 13.45 | 75.33 | 21.52 | 29.59 | 24.21 | 293.23
73 | 030413001038 | 铁构件 | 1.名称:管道支架制作安装 2.材质:热镀锌 3.安装高度:综合考虑 4.满足完成此项工作所需要的全部工作内容，满足设计图纸、技术规范书、答疑、招标文件、现行规范、图集、验收等全部要求 | kg | 244.43 | 409.03 | 107.64 | 53.82 | 301.39 | 86.11 | 118.4 | 96.88 | 1173.27
74 | 030411004076 | 配线 | 1.名称:配线 2.规格:WDZ-RYY8*1.0 3.敷设方式:管内穿线 4.满足完成此项工作所需要的全部工作内容，包括设计图纸、技术规范书、答疑、招标文件、现行规范、图集、验收等全部要求 | m | 78.77 | 219.69 | 57.81 | 28.91 | 161.88 | 46.25 | 63.59 | 52.03 | 630.16
75 | 030411004077 | 配线 | 1.名称:配线 2.规格:WDZ-RYY8*1.0 3.敷设方式:线槽配线 4.满足完成此项工作所需要的全部工作内容，包括设计图纸、技术规范书、答疑、招标文件、现行规范、图集、验收等全部要求 | m | 10.2 | 28.45 | 7.49 | 3.74 | 20.96 | 5.99 | 8.23 | 6.74 | 81.6
本页小计 | [12 empty] | 2178.26
76 | 030411004078 | 配线 | 1.名称:线缆 2.规格:WDZ-RYYSP-2x1.0 3.敷设方式:管内穿线 4.满足完成此项工作所需要的全部工作内容，包括设计图纸、技术规范书、答疑、招标文件、现行规范、图集、验收等全部要求 | m | 1166.84 | 2440.73 | 642.3 | 321.15 | 1798.43 | 513.84 | 706.53 | 578.07 | 7001.05
77 | 030411004079 | 配线 | 1.名称:配线 2.规格:WDZ-RYYSP-2x1.0 3.敷设方式:线槽配线 4.满足完成此项工作所需要的全部工作内容，包括设计图纸、技术规范书、答疑、招标文件、现行规范、图集、验收等全部要求 | m | 1605.66 | 3358.63 | 883.85 | 441.92 | 2474.78 | 707.08 | 972.23 | 795.46 | 9633.95
78 | 030411004080 | 配线 | 1.名称:线缆 2.规格:WDZ-RYY-2x1.0 3.敷设方式:管内穿线 4.满足完成此项工作所需要的全部工作内容，包括设计图纸、技术规范书、答疑、招标文件、现行规范、图集、验收等全部要求 | m | 78.77 | 164.77 | 43.36 | 21.68 | 121.41 | 34.69 | 47.7 | 39.02 | 472.63
79 | 030411004081 | 配线 | 1.名称:配线 2.规格:WDZ-RYY-2x1.0 3.敷设方式:线槽配线 4.满足完成此项工作所需要的全部工作内容，包括设计图纸、技术规范书、答疑、招标文件、现行规范、图集、验收等全部要求 | m | 10.2 | 21.34 | 5.61 | 2.81 | 15.72 | 4.49 | 6.18 | 5.05 | 61.2
本页小计 | [12 empty] | 17168.83
80 | 030411004082 | 配线 | 1.名称:线缆 2.规格:WDZ-RYYP-2x1.0 3.敷设方式:管内穿线 4.满足完成此项工作所需要的全部工作内容，包括设计图纸、技术规范书、答疑、招标文件、现行规范、图集、验收等全部要求 | m | 78.77 | 164.77 | 43.36 | 21.68 | 121.41 | 34.69 | 47.7 | 39.02 | 472.63
81 | 030411004083 | 配线 | 1.名称:配线 2.规格:WDZ-RYYP-2x1.0 3.敷设方式:线槽配线 4.满足完成此项工作所需要的全部工作内容，包括设计图纸、技术规范书、答疑、招标文件、现行规范、图集、验收等全部要求 | m | 10.2 | 21.34 | 5.61 | 2.81 | 15.72 | 4.49 | 6.18 | 5.05 | 61.2
82 | 030502005020 | 双绞线缆 | 1.名称：六类网线 2.规格： Cat.6 UTP 3.敷设方式：桥架敷设 4.其它:满足完成此项工作所需要的全部工作内容，包括设计图纸、技术规范书、答疑、招标文件、现行规范、图集、验收等全部要求 | m | 1169 | 1222.62 | 321.74 | 160.87 | 900.88 | 257.39 | 353.92 | 289.57 | 3506.99
83 | 030502005021 | 双绞线缆 | 1.名称：六类网线 2.规格： Cat.6 UTP 3.敷设方式：管内敷设 4.其它:满足完成此项工作所需要的全部工作内容，包括设计图纸、技术规范书、答疑、招标文件、现行规范、图集、验收等全部要求 | m | 125.3 | 131.05 | 34.49 | 17.24 | 96.56 | 27.59 | 37.93 | 31.04 | 375.9
84 | 030411001078 | 配管 | 1.名称:配管 2.材质:金属软管DN20 3.敷设方式:明敷 4.其他:满足完成此项工作所需要的全部工作内容，满足设计图纸、技术规范书、答疑、招标文件、现行规范、图集、验收等全部要求 | m | 140 | 146.42 | 38.53 | 19.27 | 107.89 | 30.83 | 42.39 | 34.68 | 420.01
本页小计 | [12 empty] | 4836.73
85 | 030502019007 | 双绞线缆测试 | 1.双绞线缆测试 2.满足完成此项工作所需要的全部工作内容，包括设计图纸、技术规范书、答疑、招标文件、现行规范、图集、验收等全部要求 | 链路 | 31 | 86.46 | 22.75 | 11.38 | 63.71 | 18.2 | 25.03 | 20.48 | 248.01
86 | 030503010006 | 建筑设备自控化系统试运行 | 1.系统调试及试运行 2.满足完成此项工作所需要的全部工作内容，包括设计图纸、技术规范书、答疑、招标文件、现行规范、图集、验收等全部要求 | 系统 | 1 | 2091.74 | 550.46 | 275.23 | 1541.28 | 440.37 | 605.5 | 495.41 | 5999.99
87 | 031301017026 | 脚手架搭拆 | 1.综合考虑项目脚手架搭拆或其他替代措施项目 2.场内外材料搬运 3.拆除脚手架后材料的堆放 4.满足完成此项工作所需要的全部工作内容，满足设计图纸、答疑、招标文件、现行规范、图集、验收等全部要求 | 项 | 1 | 697.25 | 183.49 | 91.74 | 513.76 | 146.79 | 201.83 | 165.14 | 2000
88 | 031301018003 | 操作高度增加费 | 1.结合本工程实际安装情况，综合考虑操作高度施工产生的降效，进行综合报价。 2.满足完成此项工作所需要的全部工作内容，满足设计图纸、答疑、招标文件、现行规范、图集、验收等全部要求 | 项 | 1 | 348.62 | 91.74 | 45.87 | 256.88 | 73.39 | 100.92 | 82.57 | 999.99
89 | 031301018004 | 高层建筑增加费 | 1.结合本工程实际安装情况，综合考虑建筑物檐口高度施工产生的降效，进行综合报价。 2.满足完成此项工作所需要的全部工作内容，满足设计图纸、答疑、招标文件、现行规范、图集、验收等全部要求 | 项 | 1 | 348.62 | 91.74 | 45.87 | 256.88 | 73.39 | 100.92 | 82.57 | 999.99
本页小计 | [12 empty] | 10247.98
合 计 | [12 empty] | 496864.288

## 8#、15#非管区多媒体系统
分部分项工程和单价措施项目清单与计价表
分部分项工程和单价措施项目清单与计价表
序号 | 项目编码 | 项目名称 | 项目特征描述 | 计量单位 | 工程量 | 金额（元）
[6 empty] | 主材/设备费 | 辅材 | 机械措施 | 人工 | 管理费 | 利润 | 税金 | 总价
1 | 030506007003 | LED小间距显示屏屏 | 1.名称：LED小间距显示屏 2.规格：P0.9,尺寸8720*2980mm，SMD模组封装，含成套视频拼接处理器、配电柜和支架 3.其它:满足完成此项工作所需要的全部工作内容，满足设计图纸、技术规范书、答疑、招标文件、现行规范、图集、验收等全部要求 | m2 | 25.99 | 119773.367 | 4606.665 | 1535.555 | 6142.227 | 4606.665 | 16891.119 | 13820.002 | 167375.6
2 | 030506001001 | 有源可调指向性音柱 | 1.名称:有源可调指向性音柱 2.规格:驱动单元：不少于8个，低频单元尺寸不小于3英寸； 每个驱动单元拥有独立通道的功率放大器与DSP处理通道； 水平覆盖角度：不低于120°； 音束垂直覆盖角度：数字可调； 支持多波束覆盖，波束不少于2个； 最大声压级：不小于130dB； 可选多种音频输入：具备Dante接入； 含有源可调指向性音柱配套安装架。 3.其它:满足完成此项工作所需要的全部工作内容，包括设计图纸、技术规范书、答疑、招标文件、现行规范、图集、验收等全部要求 | 台 | 2 | 5103.856 | 1343.12 | 671.56 | 3760.736 | 1074.496 | 1477.432 | 1208.808 | 14640.008
本页小计 | [12 empty] | 182015.608
3 | 030506001002 | 超低音扬声器 | 1.名称:超低音扬声器 2.规格:18"超低音扬声器 最大声压级≥130dB； 驱动单元不小于1个18英寸低频单元 频率响应不劣于35Hz-180Hz； 功率不小于600W； 3.其它:满足完成此项工作所需要的全部工作内容，包括设计图纸、技术规范书、答疑、招标文件、现行规范、图集、验收等全部要求 | 台 | 2 | 3241.104 | 270.088 | 108.04 | 810.272 | 378.128 | 594.2 | 486.168 | 5888
4 | 030506001003 | 流动返听扬声器 | 1.名称:流动返听扬声器 2.规格:12"返听扬声器 最大声压级≥129dB； 驱动单元不小于1个12英寸低频单元和1个高频单元; 频率响应不劣于75Hz-20KHz； 覆盖角度不小于60° ； 功率不小于300W。 3.其它:满足完成此项工作所需要的全部工作内容，包括设计图纸、技术规范书、答疑、招标文件、现行规范、图集、验收等全部要求 | 台 | 2 | 1726.242 | 143.85 | 57.54 | 431.557 | 201.397 | 316.477 | 258.937 | 3136
本页小计 | [12 empty] | 9024
5 | 030506001004 | 吸顶扬声器 | 1.名称:吸顶扬声器 2.规格:最大声压级≥110dB； 驱动单元不小于1个6.5英寸低频单元和1个高频单元; 频率响应不劣于60Hz-20KHz (+/-3dB)； 覆盖角度不小于100° 支持70V/100V定压定阻可调； 功率不劣于30W。 3.其它:满足完成此项工作所需要的全部工作内容，包括设计图纸、技术规范书、答疑、招标文件、现行规范、图集、验收等全部要求 | 台 | 8 | 2015.12 | 167.928 | 67.168 | 503.776 | 235.096 | 369.44 | 302.264 | 3660.792
6 | 030506001005 | 功率放大器（超低） | 1.名称:功率放大器（超低） 2.技术参数:2通道D类功率放大器 频率响应：20Hz-20KHz（±1dB）； 内置扬声器调节所需DSP，包括延时、均衡器（升余弦、自定义FIR、参量IIR：峰值、高/低搁架）、全通、带通、带阻、高/低通、分频、限幅等模块； 功率满足扬声器1.5倍余量。 3.其它:满足完成此项工作所需要的全部工作内容，满足设计图纸、技术规范书、答疑、招标文件、现行规范、图集、验收等全部要求 | 台 | 1 | 3077.634 | 118.37 | 39.459 | 157.829 | 118.37 | 434.028 | 355.11 | 4300.8
本页小计 | [12 empty] | 7961.592
7 | 030506001006 | 功率放大器（返听） | 1.名称:功率放大器（返听） 2.技术参数:2通道D类功率放大器 频率响应：20Hz-20KHz（±1dB）； 内置扬声器调节所需DSP，包括延时、均衡器（升余弦、自定义FIR、参量IIR：峰值、高/低搁架）、全通、带通、带阻、高/低通、分频、限幅等模块； 功率满足扬声器1.5倍余量。 3.其它:满足完成此项工作所需要的全部工作内容，满足设计图纸、技术规范书、答疑、招标文件、现行规范、图集、验收等全部要求 | 台 | 1 | 2518.9 | 96.88 | 32.29 | 129.17 | 96.88 | 355.23 | 290.64 | 3519.99
8 | 030506001007 | 功率放大器（吸顶） | 1.名称:功率放大器（吸顶） 2.技术参数:4通道D类功率放大器 频率响应：20Hz-20KHz（±1dB）； 内置扬声器调节所需DSP，包括延时、均衡器（升余弦、自定义FIR、参量IIR：峰值、高/低搁架）、全通、带通、带阻、高/低通、分频、限幅等模块； 功率满足扬声器1.5倍余量。 3.其它:满足完成此项工作所需要的全部工作内容，满足设计图纸、技术规范书、答疑、招标文件、现行规范、图集、验收等全部要求 | 台 | 1 | 3142.9 | 120.88 | 40.29 | 161.17 | 120.88 | 443.23 | 362.64 | 4391.99
本页小计 | [12 empty] | 7911.98
9 | 030506001008 | 数字音频处理器（DANTE) | 1.名称:数字音频处理器（DANTE) 2.技术参数:通道数量：≥12个通道话筒/线路输入，≥8个通道线路输出； 控制端口：支持≥8个GPIO通道和1个通用串口RS232； 网络端口：≥2个千兆网口，≥32路Dante传输； AEC通道≥4路； 3.其它:满足完成此项工作所需要的全部工作内容，满足设计图纸、技术规范书、答疑、招标文件、现行规范、图集、验收等全部要求 | 台 | 2 | 6011.01 | 231.19 | 77.06 | 308.26 | 231.19 | 847.71 | 693.58 | 8400
10 | 030506001009 | 数字调音台（含DANTE卡） | 1.名称:数字调音台（含DANTE卡） 2.技术参数:不少于48路全处理输入； 不少于24个马达推子； 不少于24路输入通道； 不少于16路输出通道； 不少于1个触摸屏； 采样率≥48kHz； 内置Dante卡，Dante网络传输协议支持64路双向音频传输，通过CAT5控制 ，千兆网络端口 3.其它:满足完成此项工作所需要的全部工作内容，满足设计图纸、技术规范书、答疑、招标文件、现行规范、图集、验收等全部要求 | 台 | 1 | 12550.46 | 1045.87 | 418.35 | 3137.61 | 1464.22 | 2300.92 | 1882.57 | 22800
本页小计 | [12 empty] | 31200
11 | 030503004015 | 音频接口箱 | 1.名称:音频接口箱 2.技术参数:不少于16个输入； 不少于8个输出； 不少于2个网络端口用于外接其它控制设备； 3.其它:满足完成此项工作所需要的全部工作内容，满足设计图纸、技术规范书、答疑、招标文件、现行规范、图集、验收等全部要求 | 台 | 1 | 3514.13 | 292.84 | 117.14 | 878.53 | 409.98 | 644.26 | 527.12 | 6384
12 | 030506001010 | 有源监听扬声器 | 1.名称:有源监听扬声器 2.规格:驱动单元：1个不小于5.25英寸低音驱动单元，不小于1个1英寸高音驱动单元； 频率响应：不劣于45-20kHz； 指向性角度(@1000Hz)：180°H x180°V 最大声压级（1m）：不小于101dB； 3.其它:满足完成此项工作所需要的全部工作内容，包括设计图纸、技术规范书、答疑、招标文件、现行规范、图集、验收等全部要求 | 台 | 2 | 3153.03 | 262.75 | 105.1 | 788.26 | 367.85 | 578.06 | 472.95 | 5728
本页小计 | [12 empty] | 12112
13 | 030506001011 | 无线手持话筒 | 1.名称:无线手持话筒 2.技术参数:具备频率备份功能，支持跳频到备用频率 工作带宽：≥60MHz 配置单指向动圈手持音头 发射功率：≥30mW 电池：支持AA电池和充电底座 同无线话筒接收机品牌，配套使用即可 3.其它:满足完成此项工作所需要的全部工作内容，满足设计图纸、技术规范书、答疑、招标文件、现行规范、图集、验收等全部要求 | 台 | 4 | 2289.91 | 88.07 | 29.36 | 117.43 | 88.07 | 322.94 | 264.22 | 3200
14 | 030506001012 | 无线领夹话筒 | 1.名称:无线领夹话筒 2.技术参数:具备频率备份功能，支持跳频到备用频率 工作带宽：≥60MHz 配置单指向微型领夹话筒 发射功率：≥30mW 电池：支持AA电池和充电底座 同无线话筒接收机品牌，配套使用即可 3.其它:满足完成此项工作所需要的全部工作内容，满足设计图纸、技术规范书、答疑、招标文件、现行规范、图集、验收等全部要求 | 台 | 2 | 1007.56 | 38.75 | 12.92 | 51.67 | 38.75 | 142.09 | 116.26 | 1408
本页小计 | [12 empty] | 4608
15 | 030506001013 | 无线话筒接收机 | 1.名称:无线话筒接收机 2.技术参数:具备频率备份功能，支持跳频到备用频率 工作带宽：≥60MHz 支持自动扫频及设置SQ值 支持软件远程监控 3.其它:满足完成此项工作所需要的全部工作内容，满足设计图纸、技术规范书、答疑、招标文件、现行规范、图集、验收等全部要求 | 台 | 6 | 5152.29 | 198.17 | 66.06 | 264.22 | 198.17 | 726.61 | 594.5 | 7200.02
16 | 031102001001 | 无线话筒全向天线 | 1.名称:无线话筒全向天线 2.技术参数:工作频段：不劣于470-900MHz 增益：不少于3挡可调，最大不小于12dB 3.其它:满足完成此项工作所需要的全部工作内容，满足设计图纸、技术规范书、答疑、招标文件、现行规范、图集、验收等全部要求 | 副 | 2 | 2404.4 | 92.48 | 30.83 | 123.3 | 92.48 | 339.08 | 277.43 | 3360
17 | 030505013003 | 天线分配器 | 1.名称:天线分配器 2.技术参数:工作频段：不劣于470-900MHz 接口：输入≥2，输出≥8 3.其它:满足完成此项工作所需要的全部工作内容，满足设计图纸、技术规范书、答疑、招标文件、现行规范、图集、验收等全部要求 | 个 | 2 | 1211.01 | 100.92 | 40.37 | 302.75 | 141.28 | 222.02 | 181.65 | 2200
本页小计 | [12 empty] | 12760.02
18 | 030506001014 | 汇报席鹅颈话筒（含底座） | 1.名称:汇报席鹅颈话筒（含底座） 2.技术参数:指向特性：超指向性 频率响应：不劣于 80-18000Hz 开路灵敏度：≥-31dB 最大输入声压级：≥126dB SPL， 1 kHz 于 1% T.H.D. 含带开关底座 3.其它:满足完成此项工作所需要的全部工作内容，满足设计图纸、技术规范书、答疑、招标文件、现行规范、图集、验收等全部要求 | 台 | 1 | 504.5 | 19.4 | 6.47 | 25.87 | 19.4 | 71.15 | 58.21 | 705
19 | 030506001015 | 数字会议系统主机 | 1.名称:数字会议系统主机 2.技术参数:每台主机可连接不少于100个有线手拉手单元，有线手拉手链接方式。 内置反馈处理器等组件，可实时监测并处理系统中的啸叫点。 3.其它:满足完成此项工作所需要的全部工作内容，满足设计图纸、技术规范书、答疑、招标文件、现行规范、图集、验收等全部要求 | 台 | 1 | 3518.445 | 135.324 | 45.108 | 180.432 | 135.324 | 496.188 | 405.972 | 4916.793
本页小计 | [12 empty] | 5621.793
20 | 030506001016 | 有线会议发言单元 | 1.名称:有线会议发言单元 2.技术参数:每个话筒均可独立调节增益控制 手拉手链接方式 指向特性：超心形指向性 频率响应：不劣于 30-20000Hz 开通灵敏度：≥-31dB(28.2mV) 以 1V 于 1 Pa 最高输入音量：≥125dB spl， 1 kHz 于 1% T.H.D. 3.其它:满足完成此项工作所需要的全部工作内容，满足设计图纸、技术规范书、答疑、招标文件、现行规范、图集、验收等全部要求 | 台 | 5 | 2244.109 | 86.31 | 28.77 | 115.08 | 86.31 | 316.477 | 258.937 | 3135.993
21 | 030506007004 | LED显示屏 | 1.名称：LED显示屏 2.规格：像素间距：1.5mm LED显示屏，彩色，3.6m宽2.7m高，比例4:3，刷新频率：≥3840Hz，最大对比度：≥ 12000:1，显示单元平整 屏幕亮度：≥600nit 安装方式：SMD封装技术含成套配电柜和支架、视频拼接处理器 水平视角：≥160°，垂直视角：≥160°，平均无故障时间：≥100,000 小时，LED屏幕表面采用电喷技术,无塑胶类结构件，显示屏对比度高，具备防蓝光功能。 3.其它:满足完成此项工作所需要的全部工作内容，满足设计图纸、技术规范书、答疑、招标文件、现行规范、图集、验收等全部要求 | m2 | 9.72 | 29213.506 | 1123.598 | 374.535 | 1498.126 | 1123.598 | 4119.85 | 3370.787 | 40824
本页小计 | [12 empty] | 43959.993
22 | 030506007005 | 接收系统 | 1.名称:接收系统 2.技术参数:包含图像发送端、接收端、控制电脑以及信号线缆，投标人依据所投产品技术特点包干考虑。 3.其它:满足完成此项工作所需要的全部工作内容，满足设计图纸、技术规范书、答疑、招标文件、现行规范、图集、验收等全部要求 | 台 | 1 | 1981.65 | 165.14 | 66.06 | 495.41 | 231.19 | 363.3 | 297.25 | 3600
23 | 080904002002 | 控制电脑 | 1.名称:控制电脑 2.规格:不低于i5 16G 2T 256G 2G独显 含23.8寸显示器，配置鼠标键盘。 3.其它:满足完成此项工作所需要的全部工作内容，包括设计图纸、技术规范书、答疑、招标文件、现行规范、图集、验收等全部要求 | 台 | 1 | 3721.1 | 143.12 | 47.71 | 190.83 | 143.12 | 524.77 | 429.36 | 5200.01
24 | 030506007006 | 98寸显示器 | 1.名称:98寸显示器 2.不小于98英寸 分辨率不小于3840*2160 HDMI接口不少于2个，USB接口不少于2个，RJ45接口不少于1个； 3.含显示屏壁挂安装架 4.其它:满足完成此项工作所需要的全部工作内容，满足设计图纸、技术规范书、答疑、招标文件、现行规范、图集、验收等全部要求 | 台 | 2 | 12165.14 | 467.89 | 155.96 | 623.85 | 467.89 | 1715.6 | 1403.67 | 17000
本页小计 | [12 empty] | 25800.01
25 | 030506007007 | 98寸协作一体机 | 1.名称:98寸协作一体机 2.98英寸触控一体机 内置OPS电脑，支持Window/安卓系统 物理分辨率不小于3840*2160 中心亮度(含表面玻璃) ≥400 cd/m2 红外触摸屏 支持20点同时触控，支持10笔书写 内置不低于4000万像素摄像头，阵列麦克风 支持无线投屏功能 3.含显示屏壁挂安装架 4.其它:满足完成此项工作所需要的全部工作内容，满足设计图纸、技术规范书、答疑、招标文件、现行规范、图集、验收等全部要求 | 台 | 1 | 16888.072 | 649.544 | 216.512 | 866.056 | 649.544 | 2381.648 | 1948.624 | 23600
26 | 030506007008 | 控制室监视器 | 1.名称:控制室监视器 2.屏幕尺寸不小于27英寸 屏幕比例：16:9，面板：IPS技术； 接口：具备DP或HDM接口 3.安装方式:显示屏采用固定安装；需根据现场情况厂家深化调整； 4.其它:满足完成此项工作所需要的全部工作内容，满足设计图纸、技术规范书、答疑、招标文件、现行规范、图集、验收等全部要求 | 台 | 2 | 4007.34 | 154.13 | 51.38 | 205.5 | 154.13 | 565.14 | 462.39 | 5600.01
本页小计 | [12 empty] | 29200.01
27 | 030506007009 | 无线投屏主机 | 1.名称:无线投屏主机 2.可直接通过无线方式将PC电脑上文件投放到显示设备上； 最高可传输图像分辨率不低于1080P； 可播放流媒体 3.其它:满足完成此项工作所需要的全部工作内容，满足设计图纸、技术规范书、答疑、招标文件、现行规范、图集、验收等全部要求 | 台 | 1 | 858.72 | 33.03 | 11.01 | 44.04 | 33.03 | 121.1 | 99.08 | 1200.01
本页小计 | [12 empty] | 1200.01
28 | 030506007010 | 视频分布式编码器 | 1.名称:视频分布式编码器 2.采用分布式架构，浅压缩编解码技术，支持通过标准网络交换机实现音视频以及控制信号的传输和交换； 支持视频环出接口，环出画面与原画质一致； 支持 3840x2160@60Hz视频输入、支持3840x2160@60Hz视频环出；支持分辨率包括：1920x1080@60i; 1920x1080@50i，并向下兼容。 支持不少于1路3.5mm音频输入； 支持不少于1路RJ45网口；1路万兆SFP光口； 支持信号满帧采集，画面无卡顿、不丢帧； 支持信号无缝切换，画面切换时间不大于16ms。 支持故障告警提示，当节点出现故障的时，后台可发出告警提示。 3.其它:满足完成此项工作所需要的全部工作内容，满足设计图纸、技术规范书、答疑、招标文件、现行规范、图集、验收等全部要求 | 台 | 16 | 33890.64 | 1303.488 | 434.496 | 1737.984 | 1303.488 | 4779.448 | 3910.456 | 47360
本页小计 | [12 empty] | 47360
29 | 030506007011 | 视频分布式解码器 | 1.名称:视频分布式解码器 2.采用分布式架构，浅压缩编解码技术，支持通过标准网络交换机实现音视频以及控制信号的传输和交换； 支持视频环出接口，环出画面与原画质一致； 支持 3840x2160@60Hz视频输入、支持3840x2160@60Hz视频环出；支持分辨率包括：1920x1080@60i; 1920x1080@50i，并向下兼容。 支持不少于1路3.5mm音频输入； 支持不少于1路RJ45网口；1路万兆SFP光口； 支持信号满帧采集，画面无卡顿、不丢帧； 支持信号无缝切换，画面切换时间不大于16ms。 支持故障告警提示，当节点出现故障的时，后台可发出告警提示。 3.其它:满足完成此项工作所需要的全部工作内容，满足设计图纸、技术规范书、答疑、招标文件、现行规范、图集、验收等全部要求 | 台 | 20 | 42363.3 | 1629.36 | 543.12 | 2172.48 | 1629.36 | 5974.31 | 4888.07 | 59200
本页小计 | [12 empty] | 59200
30 | 030506001017 | 分布式控制主机（8#楼会议共用） | 1.名称:分布式控制主机（8#楼会议共用） 2.支持对分布式系统进行整体配置管理及控制，客户端软件界面及操作方式可根据用户需求定制； 支持本地信号、远程信号、多媒体文件等全媒体信号上屏或切换信号。 支持对所有输入信号以及大屏显示画面进行实时预监。 支持设置用户权限级别。 支持编解码器布局模式设置。 3.其它:满足完成此项工作所需要的全部工作内容，满足设计图纸、技术规范书、答疑、招标文件、现行规范、图集、验收等全部要求 | 台 | 1 | 13418.864 | 516.112 | 172.04 | 688.144 | 516.112 | 1892.4 | 1548.328 | 18752
31 | 030501012007 | 视频分布式交换机 | 1.名称：视频分布式交换机 2.48个10/100/1000Base-T以太网端口 , 4个万兆SFP+ 可插拔双电源.支持交流或直流供电,默认配置-个500W AC电源或650W DC电源 支持PoE+ 交换容量: 336Gbps/3 024Tbps 包转发率: 132Mpps 支持组播功能 3.其它:满足完成此项工作所需要的全部工作内容，包括设计图纸、技术规范书、答疑、招标文件、现行规范、图集、验收等全部要求 | 台 | 1 | 2747.89 | 105.69 | 35.23 | 140.92 | 105.69 | 387.52 | 317.06 | 3840
本页小计 | [12 empty] | 22592
32 | 030501012008 | 核心交换机 | 1.名称:核心交换机 2.技术参数:不少于24SFP，2个2端口40GE QSFP+光接口板卡，配置双电源、双风扇。 交换容量不低于：2.56Tbps，包转率不低于：1080Mpps。满配光模块。 组播功能支持支持 PIM-DM、PIM-SM、PIM-SSM、组播静态路由；支持组播策略；IPV4组播表项≥16K。 支持2层组播转发条数不小于3000。 支持3层组播转发条数不小于3000。 3.其它:满足完成此项工作所需要的全部工作内容，包括设计图纸、技术规范书、答疑、招标文件、现行规范、图集、验收等全部要求 | 台 | 1 | 5009.17 | 192.66 | 64.22 | 256.88 | 192.66 | 706.42 | 577.98 | 6999.99
本页小计 | [12 empty] | 6999.99
33 | 030506001018 | 视频会议主机 | 1.名称:视频会议主机 2.分体式设备，嵌入式系统。 支持ITU-T H.323 和SIP协议同时在线，实现多媒体音视频通讯。 符合ITU H.265、H.264 HP、H.264 BP等标准；音频编码要求支持ITU-T G.711、G.722、G.722.1C、G.729A、AAC-LD、Opus等标准协议，音频质量要求能够达到≥20KHz立体声效果。图像格式具有4K30fps、1080P60fps、1080P30fps、720P60 fps、720P30fps等格式。 具备不少于3个高清视频输入接口，不少于3个高清视频输出接口；支持在三个显示设备上分别输出远端图像、本端图像、双流。 3.其它:满足完成此项工作所需要的全部工作内容，满足设计图纸、技术规范书、答疑、招标文件、现行规范、图集、验收等全部要求 | 台 | 1 | 7556.7 | 290.64 | 96.88 | 387.52 | 290.64 | 1065.69 | 871.93 | 10560
本页小计 | [12 empty] | 10560
34 | 030507008015 | 高清摄像机（全景） | 1.名称:高清摄像机（全景） 2.成像元器件不小于1/2.5英寸 CMOS或MOS，传感器有效像素不低于 840万像素。 最大广角（水平视角）≥70度 。 视频输出支持：2160/29.97P并兼容1080/59.94P、1080/50P 。 光学变焦不小于20倍，4K模式下不小于28倍变焦。 支持HDMI或USB 或3G-SDI视频输出接口。 摄像机支持RS422和IP控制方式。 3.其它:满足完成此项工作所需要的全部工作内容，满足设计图纸、技术规范书、答疑、招标文件、现行规范、图集、验收等全部要求 | 台 | 2 | 6297.25 | 242.2 | 80.73 | 322.94 | 242.2 | 888.07 | 726.61 | 8800
本页小计 | [12 empty] | 8800
35 | 030507008016 | 高清摄像机（特写） | 1.名称:高清摄像机（特写） 2.成像元器件不小于1/2.5英寸CMOS或MOS，传感器有效像素不低于 840万像素 ,水平分辨率：≥1500TV线。 最大广角（水平视角）≥70度。 视频输出支持2160/29.97p、2160/25p并兼容1080/59.94p、1080/50p。 4K支持不小于28倍变焦、1080P支持不小于36倍光学变焦，最高支持80倍变焦。 支持3G-SDI、HDMI同时输出不同格式视频信号。 具有自动追踪功能，可自动保持人物居中，并自动变焦，自动追踪功能应为本机硬件支持功能，不依赖外部软件即可实现，并支持控制器或第三方控制设备远程开启和关闭。 支持RS422和IP控制接口，并可同时控制使用。 3.其它:满足完成此项工作所需要的全部工作内容，满足设计图纸、技术规范书、答疑、招标文件、现行规范、图集、验收等全部要求 | 台 | 2 | 6297.25 | 242.2 | 80.73 | 322.94 | 242.2 | 888.07 | 726.61 | 8800
36 | 030507008017 | 摄像机安装架 | 1.名称:摄像机安装架 2.安装方式:壁装支架 3.其它:满足完成此项工作所需要的全部工作内容，包括设计图纸、技术规范书、答疑、招标文件、现行规范、图集、验收等全部要求 | 台 | 4 | 125.5 | 33.03 | 16.51 | 92.48 | 26.42 | 36.33 | 29.72 | 359.99
本页小计 | [12 empty] | 9159.99
37 | 030507013003 | 摄像机控制键盘 | 1.名称:摄像机控制键盘 2.技术参数:控制接口支持 RS232\422\IP，支持VISCA协议 摄像机控制数量：不低于112台 控制器数量支持不少于5台。 控制摇杆支持变焦控制，并具有增益和光圈调节旋钮。 3.其它:满足完成此项工作所需要的全部工作内容，包括设计图纸、技术规范书、答疑、招标文件、现行规范、图集、验收等全部要求 | 台 | 1 | 2289.91 | 88.07 | 29.36 | 117.43 | 88.07 | 322.94 | 264.22 | 3200
本页小计 | [12 empty] | 3200
38 | 030501003001 | 录播一体机 | 1.名称:录播一体机 2.具备LED液晶面板，可以显示控制状态，支持前面板一键操作，支持录制的开启、暂停、停止，通过按钮操作查看及设置参数，具备视频录制、视频点播和下载等功能； 视频编码：H.264HP，网络支持DHCP和静态IP两种选择；音频编码：AAC。支持2160P60Hz、1080P60Hz信号的接入，支持选择768kbps/1Mbps/2Mbps/4mbps录制编码速率； 视频接口：≥3路DVI-I输入接口，≥3路SDI输入接口，≥2路HDMI输出接口；其中四路视频输入可SDI、DVI二选一； 支持接入中控系统；支持不少于30个并发用户的直播和点播。 2.其它:满足完成此项工作所需要的全部工作内容，满足设计图纸、技术规范书、答疑、招标文件、现行规范、图集、验收等全部要求 | 台 | 1 | 5202.672 | 200.104 | 66.704 | 266.8 | 200.104 | 733.712 | 600.312 | 7270.408
本页小计 | [12 empty] | 7270.408
39 | 030506001019 | 中央控制主机 | 1.名称:中央控制主机 2.技术参数:中控主机不少于2路RS-232/422/485接口、6路RS232接口 8 路红外/单向RS-232接口 8路数字I/O接口 8路弱电继电器接口； 内置不少于2个以太网接口，支持IPv6并可内置网络防火墙 3.其它:满足完成此项工作所需要的全部工作内容，满足设计图纸、技术规范书、答疑、招标文件、现行规范、图集、验收等全部要求 | 台 | 1 | 4488.22 | 172.62 | 57.54 | 230.17 | 172.62 | 632.95 | 517.87 | 6271.99
40 | 030501017004 | 调试和编程 | 1.名称:调试和编程 2.技术参数:根据现场设备及环境定制化软件编程 3.其它:满足完成此项工作所需要的全部工作内容，满足设计图纸、技术规范书、答疑、招标文件、现行规范、图集、验收等全部要求 | 套 | 1 | 334.68 | 88.07 | 44.04 | 246.61 | 70.46 | 96.88 | 79.27 | 960.01
41 | 030501002007 | 有线墙面触控屏 | 1.名称:有线墙面触控屏 2.可视区域不低于10英寸； 分辨率不低于1280x800; 不少于1个USB2.0接口，RJ-45以以太网口； 支持POE供电。 3.其它:满足完成此项工作所需要的全部工作内容，满足设计图纸、技术规范书、答疑、招标文件、现行规范、图集、验收等全部要求 | 台 | 2 | 5415.63 | 208.29 | 69.43 | 277.72 | 208.29 | 763.74 | 624.88 | 7567.98
本页小计 | [12 empty] | 14799.98
42 | 030501002008 | 无线触摸屏 | 1.名称:无线触摸屏 2.规格:不小于10英寸； 内存不小于32G； 3.其它:满足完成此项工作所需要的全部工作内容，满足设计图纸、技术规范书、答疑、招标文件、现行规范、图集、验收等全部要求 | 台 | 1 | 1981.65 | 165.14 | 66.06 | 495.41 | 231.19 | 363.3 | 297.25 | 3600
43 | 030501009006 | 无线AP | 1.名称:无线AP 2.技术参数:最高传输速率：3000Mbps 频率范围：双频（2.4GHz，5GHz） 网络接口：1个10M/100M/1GE 电口 天线类型：内置智能天线 3.其它:满足完成此项工作所需要的全部工作内容，满足设计图纸、技术规范书、答疑、招标文件、现行规范、图集、验收等全部要求 | 台 | 2 | 757.43 | 63.12 | 25.25 | 189.36 | 88.37 | 138.86 | 113.61 | 1376
44 | 030506001020 | AC控制器（8#楼会议共用） | 1.名称:AC控制器（8#楼会议共用） 2.技术参数:不少于8口无线AP控制器 3.其它:满足完成此项工作所需要的全部工作内容，满足设计图纸、技术规范书、答疑、招标文件、现行规范、图集、验收等全部要求 | 台 | 1 | 2003.67 | 77.06 | 25.69 | 102.75 | 77.06 | 282.57 | 231.19 | 2799.99
45 | 030501012009 | 音频/控制交换机 | 1.名称:音频/控制交换机 2.技术参数:不少于24口千兆POE交换机 3.其它:满足完成此项工作所需要的全部工作内容，包括设计图纸、技术规范书、答疑、招标文件、现行规范、图集、验收等全部要求 | 台 | 1 | 1717.43 | 66.06 | 22.02 | 88.07 | 66.06 | 242.2 | 198.17 | 2400.01
本页小计 | [12 empty] | 10176
46 | 030404023001 | 强电继电器 | 1.名称：强电继电器 2.技术参数:控制方式：RS232/RS485/干触点或手动； 额定功率：提供250VAC/15A的常开/常闭触。 3.其它:满足完成此项工作所需要的全部工作内容，包括设计图纸、技术规范书、答疑、招标文件、现行规范、图集、验收等全部要求 | 台 | 1 | 1056.88 | 88.07 | 35.23 | 264.22 | 123.3 | 193.76 | 158.53 | 1919.99
47 | 030502001013 | 设备机柜 | 1.名称:设备机柜 2.技术参数:设备机柜，尺寸不小于宽600mmx深600mmx高2000mm 3.安装方式:落地安装 4.其它:满足完成此项工作所需要的全部工作内容，包括设计图纸、技术规范书、答疑、招标文件、现行规范、图集、验收等全部要求 | 台 | 2 | 2576.15 | 99.08 | 33.03 | 132.11 | 99.08 | 363.3 | 297.25 | 3600
48 | 030506001021 | 电源时序器 | 1.名称:电源时序器 2.技术参数:8路时序设备电源； 输入电流不低于30A，输出电流:10A； 支持RS232/RS485/网络控制接口。 3.其它:满足完成此项工作所需要的全部工作内容，满足设计图纸、技术规范书、答疑、招标文件、现行规范、图集、验收等全部要求 | 台 | 1 | 465.14 | 17.89 | 5.96 | 23.85 | 17.89 | 65.6 | 53.67 | 650
本页小计 | [12 empty] | 6169.99
49 | 030404035022 | 多媒体插座 | 1.名称：多媒体插座 2.规格：包含音频、视频、网络、电源接口 3.其它:满足完成此项工作所需要的全部工作内容，满足设计图纸、技术规范书、答疑、招标文件、现行规范、图集、验收等全部要求 | 个 | 6 | 1202.2 | 46.24 | 15.41 | 61.65 | 46.24 | 169.54 | 138.72 | 1680
50 | 030506001022 | 主扩声柱形扬声器 | 1.名称:主扩声柱形扬声器 2.规格:最大声压级不小于128dB SPL； 驱动单元不少于12个，单元尺寸不小于3英寸； 频率响应不劣于100Hz-20KHz（±3dB）； 覆盖角度不低于100°Hx20°V； 包含支架 3.其它:满足完成此项工作所需要的全部工作内容，包括设计图纸、技术规范书、答疑、招标文件、现行规范、图集、验收等全部要求 | 台 | 4 | 4964.4 | 1306.42 | 653.21 | 3657.98 | 1045.14 | 1437.06 | 1175.78 | 14239.99
本页小计 | [12 empty] | 15919.99
51 | 030506001023 | 功率放大器（主扩） | 1.名称:功率放大器（主扩） 2.技术参数:2通道D类功率放大器 频率响应：20Hz-20KHz（±1dB）； 内置扬声器调节所需DSP，包括延时、均衡器（升余弦、自定义FIR、参量IIR：峰值、高/低搁架）、全通、带通、带阻、高/低通、分频、限幅等模块； 功率满足扬声器1.5倍余量。 3.其它:满足完成此项工作所需要的全部工作内容，满足设计图纸、技术规范书、答疑、招标文件、现行规范、图集、验收等全部要求 | 台 | 2 | 5713.32 | 219.74 | 73.25 | 292.99 | 219.74 | 805.72 | 659.23 | 7983.99
52 | 030506001024 | 数字音频处理器（DANTE) | 1.名称:数字音频处理器（DANTE) 2.技术参数:通道数量：通道数量：≥12个通道话筒/线路输入，≥8个通道线路输出； 控制端口：支持≥8个GPIO通道和1个通用串口RS232； 网络端口：≥2个千兆网口，≥32路Dante传输； AEC通道≥4路； 3.其它:满足完成此项工作所需要的全部工作内容，满足设计图纸、技术规范书、答疑、招标文件、现行规范、图集、验收等全部要求 | 台 | 1 | 3005.5 | 115.6 | 38.53 | 154.13 | 115.6 | 423.85 | 346.79 | 4200
本页小计 | [12 empty] | 12183.99
53 | 030506001025 | 数字会议系统主机 | 1.名称:数字会议系统主机 2.技术参数:每台主机可连接不少于100个有线手拉手单元，有线手拉手链接方式。 内置反馈处理器等组件，可实时监测并处理系统中的啸叫点。 3.其它:满足完成此项工作所需要的全部工作内容，满足设计图纸、技术规范书、答疑、招标文件、现行规范、图集、验收等全部要求 | 台 | 1 | 5026.35 | 193.32 | 64.44 | 257.76 | 193.32 | 708.84 | 579.96 | 7023.99
54 | 030506001026 | 有线会议发言单元 | 1.名称:有线会议发言单元 2.技术参数:每个话筒均可独立调节增益控制 手拉手链接方式 指向特性：超心形指向性 频率响应：不劣于 30-20000Hz 开通灵敏度：≥-31dB(28.2mV) 以 1V 于 1 Pa 最高输入音量：≥125dB spl， 1 kHz 于 1% T.H.D. 3.其它:满足完成此项工作所需要的全部工作内容，满足设计图纸、技术规范书、答疑、招标文件、现行规范、图集、验收等全部要求 | 台 | 16 | 10258.79 | 394.57 | 131.52 | 526.09 | 394.57 | 1446.75 | 1183.71 | 14336
本页小计 | [12 empty] | 21359.99
55 | 030506001027 | 电子桌牌 | 1.名称:电子桌牌 2.技术参数:屏幕不小于7.5寸三色电子墨水屏； 分辨率不低于800*480 支持通过电脑上传EXCEL名单,通过蓝牙将信息推送到屏幕； 支持显示参会人员名字、职务，单位、会议主题等信息； 支持手机蓝牙/NFC传图功能； 3.其它:满足完成此项工作所需要的全部工作内容，满足设计图纸、技术规范书、答疑、招标文件、现行规范、图集、验收等全部要求 | 台 | 16 | 13739.45 | 528.44 | 176.15 | 704.59 | 528.44 | 1937.61 | 1585.32 | 19200
56 | 030506007012 | 98寸显示屏 | 1.名称:98寸显示屏 2.技术参数：小于98英寸 分辨率不小于3840*2160 HDMI接口不少于2个，USB接口不少于2个，RJ45接口不少于1个； 含显示屏壁挂安装架 3.其它:满足完成此项工作所需要的全部工作内容，满足设计图纸、技术规范书、答疑、招标文件、现行规范、图集、验收等全部要求 | 台 | 1 | 2963.3 | 779.82 | 389.91 | 2183.49 | 623.85 | 857.8 | 701.83 | 8500
本页小计 | [12 empty] | 27700
57 | 030506007013 | 86寸显示屏 | 1.名称:86寸显示屏 2.技术参数：显示尺寸不小于85英寸 分辨率不小于3840*2160 HDMI接口不少于2个，USB接口不少于2个，RJ45接口不少于1个； 含显示屏壁挂安装架 3.其它:满足完成此项工作所需要的全部工作内容，满足设计图纸、技术规范书、答疑、招标文件、现行规范、图集、验收等全部要求 | 台 | 2 | 4532.11 | 1192.66 | 596.33 | 3339.45 | 954.13 | 1311.93 | 1073.39 | 13000
58 | 030506007014 | 65寸协作一体机 | 1.名称:65寸协作一体机 2.技术参数：65英寸触控一体机 内置OPS电脑，支持Window/安卓系统 物理分辨率不小于3840*2160 中心亮度(含表面玻璃) ≥400 cd/m2 红外触摸屏 支持20点同时触控，支持10笔书写 内置不低于4000万像素摄像头，阵列麦克风 支持无线投屏功能 含一体机流动安装架 3.其它:满足完成此项工作所需要的全部工作内容，满足设计图纸、技术规范书、答疑、招标文件、现行规范、图集、验收等全部要求 | 台 | 1 | 6583.49 | 253.21 | 84.4 | 337.61 | 253.21 | 928.44 | 759.63 | 9199.99
本页小计 | [12 empty] | 22199.99
59 | 030506007015 | 无线投屏主机 | 1.名称:无线投屏主机 2.可直接通过无线方式将PC电脑上文件投放到显示设备上； 最高可传输图像分辨率不低于1080P； 可播放流媒体 3.其它:满足完成此项工作所需要的全部工作内容，满足设计图纸、技术规范书、答疑、招标文件、现行规范、图集、验收等全部要求 | 台 | 1 | 858.72 | 33.03 | 11.01 | 44.04 | 33.03 | 121.1 | 99.08 | 1200.01
本页小计 | [12 empty] | 1200.01
60 | 030506007016 | 视频分布式编码器 | 1.名称:视频分布式编码器 2.采用分布式架构，浅压缩编解码技术，支持通过标准网络交换机实现音视频以及控制信号的传输和交换； 支持视频环出接口，环出画面与原画质一致； 支持 3840x2160@60Hz视频输入、支持3840x2160@60Hz视频环出；支持分辨率包括：1920x1080@60i; 1920x1080@50i，并向下兼容。 支持不少于1路3.5mm音频输入； 支持不少于1路RJ45网口；1路万兆SFP光口； 支持信号满帧采集，画面无卡顿、不丢帧； 支持信号无缝切换，画面切换时间不大于16ms。 支持故障告警提示，当节点出现故障的时，后台可发出告警提示。 3.其它:满足完成此项工作所需要的全部工作内容，满足设计图纸、技术规范书、答疑、招标文件、现行规范、图集、验收等全部要求 | 台 | 8 | 16945.32 | 651.744 | 217.248 | 868.992 | 651.744 | 2389.724 | 1955.228 | 23680
本页小计 | [12 empty] | 23680
61 | 030506007017 | 视频分布式解码器 | 1.名称:视频分布式解码器 2.采用分布式架构，浅压缩编解码技术，支持通过标准网络交换机实现音视频以及控制信号的传输和交换； 支持视频环出接口，环出画面与原画质一致； 支持 3840x2160@60Hz视频输入、支持3840x2160@60Hz视频环出；支持分辨率包括：1920x1080@60i; 1920x1080@50i，并向下兼容。 支持不少于1路3.5mm音频输入； 支持不少于1路RJ45网口；1路万兆SFP光口； 支持信号满帧采集，画面无卡顿、不丢帧； 支持信号无缝切换，画面切换时间不大于16ms。 支持故障告警提示，当节点出现故障的时，后台可发出告警提示。 3.其它:满足完成此项工作所需要的全部工作内容，满足设计图纸、技术规范书、答疑、招标文件、现行规范、图集、验收等全部要求 | 台 | 10 | 21181.65 | 814.68 | 271.56 | 1086.24 | 814.68 | 2987.155 | 2444.035 | 29600
本页小计 | [12 empty] | 29600
62 | 030501012010 | 视频分布式交换机 | 1.名称：视频分布式交换机 2.48个10/100/1000Base-T以太网端口 , 4个万兆SFP+ 可插拔双电源.支持交流或直流供电,默认配置-个500W AC电源或650W DC电源 支持PoE+ 交换容量: 336Gbps/3 024Tbps 包转发率: 132Mpps 支持组播功能 3.其它:满足完成此项工作所需要的全部工作内容，包括设计图纸、技术规范书、答疑、招标文件、现行规范、图集、验收等全部要求 | 台 | 1 | 2747.89 | 105.69 | 35.23 | 140.92 | 105.69 | 387.52 | 317.06 | 3840
本页小计 | [12 empty] | 3840
63 | 030506001028 | 视频会议主机 | 1.名称:视频会议主机 2.分体式设备，嵌入式系统。 支持ITU-T H.323 和SIP协议同时在线，实现多媒体音视频通讯。 符合ITU H.265、H.264 HP、H.264 BP等标准；音频编码要求支持ITU-T G.711、G.722、G.722.1C、G.729A、AAC-LD、Opus等标准协议，音频质量要求能够达到≥20KHz立体声效果。图像格式具有4K30fps、1080P60fps、1080P30fps、720P60 fps、720P30fps等格式。 具备不少于3个高清视频输入接口，不少于3个高清视频输出接口；支持在三个显示设备上分别输出远端图像、本端图像、双流。 3.其它:满足完成此项工作所需要的全部工作内容，满足设计图纸、技术规范书、答疑、招标文件、现行规范、图集、验收等全部要求 | 台 | 1 | 7556.7 | 290.64 | 96.88 | 387.52 | 290.64 | 1065.69 | 871.93 | 10560
本页小计 | [12 empty] | 10560
64 | 030507008018 | 高清摄像机 | 1.名称:高清摄像机 2.成像元器件不小于1/2.5英寸 CMOS或MOS，传感器有效像素不低于 840万像素。 最大广角（水平视角）≥70度 。 视频输出支持：2160/29.97P并兼容1080/59.94P、1080/50P 。 光学变焦不小于20倍，4K模式下不小于28倍变焦。 支持HDMI或USB 或3G-SDI视频输出接口。 摄像机支持RS422和IP控制方式。 配套支架 3.其它:满足完成此项工作所需要的全部工作内容，满足设计图纸、技术规范书、答疑、招标文件、现行规范、图集、验收等全部要求 | 台 | 3 | 9445.87 | 363.3 | 121.1 | 484.4 | 363.3 | 1332.11 | 1089.91 | 13199.99
65 | 030506001029 | 中央控制主机 | 1.名称:中央控制主机 2.技术参数:中控主机不少于2路RS-232/422/485接口、6路RS232接口 8 路红外/单向RS-232接口 8路数字I/O接口 8路弱电继电器接口； 内置不少于2个以太网接口，支持IPv6并可内置网络防火墙 3.其它:满足完成此项工作所需要的全部工作内容，满足设计图纸、技术规范书、答疑、招标文件、现行规范、图集、验收等全部要求 | 台 | 1 | 5638.9 | 216.88 | 72.29 | 289.17 | 216.88 | 795.23 | 650.64 | 7879.99
本页小计 | [12 empty] | 21079.98
66 | 030501017005 | 调试和编程 | 1.名称:调试和编程 2.技术参数:根据现场设备及环境定制化软件编程 3.其它:满足完成此项工作所需要的全部工作内容，满足设计图纸、技术规范书、答疑、招标文件、现行规范、图集、验收等全部要求 | 套 | 1 | 306.79 | 80.73 | 40.37 | 226.06 | 64.59 | 88.81 | 72.66 | 880.01
67 | 030501002009 | 有线墙面触控屏 | 1.名称:有线墙面触控屏 2.可视区域不低于10英寸； 分辨率不低于1280x800; 不少于1个USB2.0接口，RJ-45以以太网口； 支持POE供电。 3.其它:满足完成此项工作所需要的全部工作内容，满足设计图纸、技术规范书、答疑、招标文件、现行规范、图集、验收等全部要求 | 台 | 1 | 2690.64 | 103.49 | 34.5 | 137.98 | 103.49 | 379.45 | 310.46 | 3760.01
68 | 030501002010 | 无线触摸屏 | 1.名称:无线触摸屏 2.规格:不小于10英寸； 内存不小于32G； 3.其它:满足完成此项工作所需要的全部工作内容，满足设计图纸、技术规范书、答疑、招标文件、现行规范、图集、验收等全部要求 | 台 | 1 | 1981.65 | 165.14 | 66.06 | 495.41 | 231.19 | 363.3 | 297.25 | 3600
本页小计 | [12 empty] | 8240.02
69 | 030501009007 | 无线AP | 1.名称:无线AP 2.技术参数:最高传输速率：3000Mbps 频率范围：双频（2.4GHz，5GHz） 网络接口：1个10M/100M/1GE 电口 天线类型：内置智能天线 3.其它:满足完成此项工作所需要的全部工作内容，满足设计图纸、技术规范书、答疑、招标文件、现行规范、图集、验收等全部要求 | 台 | 1 | 378.72 | 31.56 | 12.62 | 94.68 | 44.18 | 69.43 | 56.81 | 688
70 | 030501012011 | 音频/控制交换机 | 1.名称:音频/控制交换机 2.技术参数:不少于16口千兆POE交换机 3.其它:满足完成此项工作所需要的全部工作内容，包括设计图纸、技术规范书、答疑、招标文件、现行规范、图集、验收等全部要求 | 台 | 1 | 1259.45 | 48.44 | 16.15 | 64.59 | 48.44 | 177.61 | 145.32 | 1760
71 | 030404023002 | 强电继电器 | 1.名称：强电继电器 2.技术参数:控制方式：RS232/RS485/干触点或手动； 额定功率：提供250VAC/15A的常开/常闭触。 3.其它:满足完成此项工作所需要的全部工作内容，包括设计图纸、技术规范书、答疑、招标文件、现行规范、图集、验收等全部要求 | 台 | 1 | 1056.88 | 88.07 | 35.23 | 264.22 | 123.3 | 193.76 | 158.53 | 1919.99
本页小计 | [12 empty] | 4367.99
72 | 030502001014 | 设备机柜 | 1.名称:设备机柜 2.技术参数:设备机柜，尺寸不小于宽600mmx深600mmx高2000mm 3.安装方式:落地安装 4.其它:满足完成此项工作所需要的全部工作内容，包括设计图纸、技术规范书、答疑、招标文件、现行规范、图集、验收等全部要求 | 台 | 1 | 1288.07 | 49.54 | 16.51 | 66.06 | 49.54 | 181.65 | 148.62 | 1799.99
73 | 030506001030 | 电源时序器 | 1.名称:电源时序器 2.技术参数:8路时序设备电源； 输入电流不低于30A，输出电流:10A； 支持RS232/RS485/网络控制接口。 3.其它:满足完成此项工作所需要的全部工作内容，满足设计图纸、技术规范书、答疑、招标文件、现行规范、图集、验收等全部要求 | 台 | 1 | 465.14 | 17.89 | 5.96 | 23.85 | 17.89 | 65.6 | 53.67 | 650
74 | 030404035023 | 多媒体插座 | 1.名称：多媒体插座 2.规格：包含音频、视频、网络、电源接口 3.其它:满足完成此项工作所需要的全部工作内容，满足设计图纸、技术规范书、答疑、招标文件、现行规范、图集、验收等全部要求 | 个 | 3 | 601.1 | 23.12 | 7.71 | 30.83 | 23.12 | 84.77 | 69.36 | 840.01
本页小计 | [12 empty] | 3290
75 | 030506007018 | 86寸协作一体机 | 1.名称:86寸协作一体机 2.技术参数：86英寸触控一体机 内置OPS电脑，支持Window/安卓系统 物理分辨率不小于3840*2160 中心亮度(含表面玻璃) ≥400 cd/m2 红外触摸屏 支持20点同时触控，支持10笔书写 内置不低于4000万像素摄像头，阵列麦克风 支持无线投屏功能 含一体机安装架 3.其它:满足完成此项工作所需要的全部工作内容，满足设计图纸、技术规范书、答疑、招标文件、现行规范、图集、验收等全部要求 | 台 | 3 | 30055.05 | 1155.96 | 385.32 | 1541.28 | 1155.96 | 4238.53 | 3467.89 | 41999.99
76 | 030404035024 | 多媒体插座 | 1.名称：多媒体插座 2.规格：包含音频、视频、网络、电源接口 3.其它:满足完成此项工作所需要的全部工作内容，满足设计图纸、技术规范书、答疑、招标文件、现行规范、图集、验收等全部要求 | 个 | 9 | 1803.3 | 69.36 | 23.12 | 92.48 | 69.36 | 254.31 | 208.07 | 2520
本页小计 | [12 empty] | 44519.99
77 | 030506001031 | 有源可调指向性音柱 | 1.名称:有源可调指向性音柱（含安装架） 2.驱动单元：不少于16个，低频单元尺寸不小于3英寸； 每个驱动单元拥有独立通道的功率放大器与DSP处理通道； 水平覆盖角度：不低于120°； 音束垂直覆盖角度：数字可调； 支持多波束覆盖，波束不少于2个； 最大声压级：不小于138dB； 可选多种音频输入：具备Dante接入；含有源可调指向性音柱配套安装架 3.其它:满足完成此项工作所需要的全部工作内容，包括设计图纸、技术规范书、答疑、招标文件、现行规范、图集、验收等全部要求 | 台 | 4 | 12829.36 | 3376.15 | 1688.07 | 9453.21 | 2700.92 | 3713.76 | 3038.53 | 36800
78 | 030506001032 | 超低音扬声器 | 1.名称:超低音扬声器 2.技术参数：双18"超低音扬声器 最大声压级≥132dB； 驱动单元不小于2个18英寸低频单元 频率响应不劣于35Hz-140Hz； 功率不小于800W； 3.其它:满足完成此项工作所需要的全部工作内容，包括设计图纸、技术规范书、答疑、招标文件、现行规范、图集、验收等全部要求 | 台 | 2 | 13475.23 | 1122.94 | 449.17 | 3368.81 | 1572.11 | 2470.46 | 2021.28 | 24480
本页小计 | [12 empty] | 61280
79 | 030506001033 | 流动返听扬声器 | 1.名称:流动返听扬声器 2.技术参数：12"返听扬声器 最大声压级≥132dB； 驱动单元不小于1个12英寸低频单元和1个高频单元; 频率响应不劣于75Hz-20KHz； 覆盖角度不小于70° ； 功率不小于400W； 3.其它:满足完成此项工作所需要的全部工作内容，包括设计图纸、技术规范书、答疑、招标文件、现行规范、图集、验收等全部要求 | 台 | 4 | 7045.87 | 587.16 | 234.86 | 1761.47 | 822.02 | 1291.74 | 1056.88 | 12800
80 | 030506001034 | 台唇扬声器 | 1.名称:台唇扬声器 2.技术参数：8"台唇扬声器 最大声压级≥120dB； 驱动单元不小于1个8英寸低频单元和1个高频单元; 频率响应不劣于75Hz-20KHz； 覆盖角度不小于90° ； 功率不小于150W； 3.其它:满足完成此项工作所需要的全部工作内容，包括设计图纸、技术规范书、答疑、招标文件、现行规范、图集、验收等全部要求 | 台 | 4 | 2518.9 | 209.91 | 83.96 | 629.72 | 293.87 | 461.8 | 377.83 | 4575.99
本页小计 | [12 empty] | 17375.99
81 | 030506001035 | 吸顶扬声器 | 1.名称:吸顶扬声器 2.技术参数：最大声压级≥110dB； 驱动单元不小于1个6.5英寸低频单元和1个高频单元; 频率响应不劣于60Hz-20KHz (+/-3dB)； 覆盖角度不小于100° 支持70V/100V定压定阻可调； 功率不劣于30W； 3.其它:满足完成此项工作所需要的全部工作内容，包括设计图纸、技术规范书、答疑、招标文件、现行规范、图集、验收等全部要求 | 台 | 12 | 3778.35 | 314.86 | 125.94 | 944.59 | 440.81 | 692.7 | 566.75 | 6864
82 | 030506001036 | 功率放大器（超低） | 1.名称:功率放大器（超低） 2.技术参数：2通道D类功率放大器 频率响应：20Hz-20KHz（±1dB）； 内置扬声器调节所需DSP，包括延时、均衡器（升余弦、自定义FIR、参量IIR：峰值、高/低搁架）、全通、带通、带阻、高/低通、分频、限幅等模块； 功率满足扬声器1.5倍余量。 3.其它:满足完成此项工作所需要的全部工作内容，满足设计图纸、技术规范书、答疑、招标文件、现行规范、图集、验收等全部要求 | 台 | 1 | 4396.62 | 169.1 | 56.37 | 225.47 | 169.1 | 620.04 | 507.3 | 6144
本页小计 | [12 empty] | 13008
83 | 030506001037 | 功率放大器（返听） | 1.名称:功率放大器（返听） 2.技术参数：4通道D类功率放大器 频率响应：20Hz-20KHz（±1dB）； 内置扬声器调节所需DSP，包括延时、均衡器（升余弦、自定义FIR、参量IIR：峰值、高/低搁架）、全通、带通、带阻、高/低通、分频、限幅等模块； 功率满足扬声器1.5倍余量。 3.其它:满足完成此项工作所需要的全部工作内容，满足设计图纸、技术规范书、答疑、招标文件、现行规范、图集、验收等全部要求 | 台 | 1 | 5810.64 | 223.49 | 74.5 | 297.98 | 223.49 | 819.45 | 670.46 | 8120.01
84 | 030506001038 | 功率放大器（台唇） | 1.名称:功率放大器（台唇） 2.技术参数：4通道D类功率放大器 频率响应：20Hz-20KHz（±1dB）； 内置扬声器调节所需DSP，包括延时、均衡器（升余弦、自定义FIR、参量IIR：峰值、高/低搁架）、全通、带通、带阻、高/低通、分频、限幅等模块； 功率满足扬声器1.5倍余量。 3.其它:满足完成此项工作所需要的全部工作内容，满足设计图纸、技术规范书、答疑、招标文件、现行规范、图集、验收等全部要求 | 台 | 1 | 3142.9 | 120.88 | 40.29 | 161.17 | 120.88 | 443.23 | 362.64 | 4391.99
本页小计 | [12 empty] | 12512
85 | 030506001039 | 功率放大器（吸顶） | 1.名称:功率放大器（吸顶） 2.技术参数：4通道D类功率放大器 频率响应：20Hz-20KHz（±1dB）； 内置扬声器调节所需DSP，包括延时、均衡器（升余弦、自定义FIR、参量IIR：峰值、高/低搁架）、全通、带通、带阻、高/低通、分频、限幅等模块； 功率满足扬声器1.5倍余量。 3.其它:满足完成此项工作所需要的全部工作内容，满足设计图纸、技术规范书、答疑、招标文件、现行规范、图集、验收等全部要求 | 台 | 2 | 6285.8 | 241.76 | 80.59 | 322.35 | 241.76 | 886.46 | 725.28 | 8784
86 | 030506001040 | 数字音频处理器（DANTE) | 1.名称:音频处理器 2.技术参数:通道数量：≥12个通道话筒/线路输入，≥8个通道线路输出； 控制端口：支持≥8个GPIO通道和1个通用串口RS232； 网络端口：≥2个千兆网口，≥32路Dante传输； AEC通道≥4路； 3.其它:满足完成此项工作所需要的全部工作内容，满足设计图纸、技术规范书、答疑、招标文件、现行规范、图集、验收等全部要求 | 台 | 2 | 6011.01 | 231.19 | 77.06 | 308.26 | 231.19 | 847.71 | 693.58 | 8400
本页小计 | [12 empty] | 17184
87 | 030506001041 | 数字音频输出扩展机（DANTE) | 1.名称:数字音频输出扩展机（DANTE) 2.技术参数:标准网络Dante协议； 不低于12路音频输出接口； 3.其它:满足完成此项工作所需要的全部工作内容，满足设计图纸、技术规范书、答疑、招标文件、现行规范、图集、验收等全部要求 | 台 | 1 | 2994.5 | 249.54 | 99.82 | 748.62 | 349.36 | 548.99 | 449.17 | 5440
88 | 030506001042 | 数字调音台（含DANTE卡） | 1.名称:数字调音台（含DANTE卡） 2.技术参数:不少于48路全处理输入； 不少于24个马达推子； 不少于24路输入通道； 不少于16路输出通道； 不少于1个触摸屏； 采样率≥48kHz； 内置Dante卡，Dante网络传输协议支持64路双向音频传输，通过CAT5控制 ，千兆网络端口。 3.其它:满足完成此项工作所需要的全部工作内容，满足设计图纸、技术规范书、答疑、招标文件、现行规范、图集、验收等全部要求 | 台 | 1 | 12550.46 | 1045.87 | 418.35 | 3137.61 | 1464.22 | 2300.92 | 1882.57 | 22800
89 | 030503004016 | 音频接口箱 | 1.名称:音频接口箱 2.技术参数:不少于16个输入； 不少于8个输出； 不少于2个网络端口用于外接其它控制设备； 3.其它:满足完成此项工作所需要的全部工作内容，满足设计图纸、技术规范书、答疑、招标文件、现行规范、图集、验收等全部要求 | 台 | 1 | 3514.13 | 292.84 | 117.14 | 878.53 | 409.98 | 644.26 | 527.12 | 6384
本页小计 | [12 empty] | 34624
90 | 030506001043 | 有源监听扬声器 | 1.名称:有源监听扬声器 2.规格:驱动单元：1个不小于5.25英寸低音驱动单元，不小于1个1英寸高音驱动单元； 频率响应：不劣于45-20kHz； 指向性角度(@1000Hz)：180°H x180°V 最大声压级（1m）：不小于101dB； 3.其它:满足完成此项工作所需要的全部工作内容，包括设计图纸、技术规范书、答疑、招标文件、现行规范、图集、验收等全部要求 | 台 | 2 | 3153.03 | 262.75 | 105.1 | 788.26 | 367.85 | 578.06 | 472.95 | 5728
91 | 030506001044 | 无线手持话筒 | 1.名称:无线手持话筒 2.技术参数:具备频率备份功能，支持跳频到备用频率 工作带宽：≥60MHz 配置单指向动圈手持音头 发射功率：≥30mW 电池：支持AA电池和充电底座 同无线话筒接收机品牌，配套使用即可 3.其它:满足完成此项工作所需要的全部工作内容，满足设计图纸、技术规范书、答疑、招标文件、现行规范、图集、验收等全部要求 | 台 | 4 | 2289.91 | 88.07 | 29.36 | 117.43 | 88.07 | 322.94 | 264.22 | 3200
本页小计 | [12 empty] | 8928
92 | 030506001045 | 无线头戴话筒 | 1.名称:无线头戴话筒 2.技术参数: 具备频率备份功能，支持跳频到备用频率 工作带宽：≥60MHz 配置心型指向头戴话筒 发射功率：≥30mW 电池：支持AA电池和充电底座 同无线话筒接收机品牌，配套使用即可 3.其它:满足完成此项工作所需要的全部工作内容，满足设计图纸、技术规范书、答疑、招标文件、现行规范、图集、验收等全部要求 | 台 | 2 | 2392.95 | 92.04 | 30.68 | 122.72 | 92.04 | 337.47 | 276.11 | 3344.01
93 | 030506001046 | 无线领夹话筒 | 1.名称:无线领夹话筒 2.技术参数：具备频率备份功能，支持跳频到备用频率 工作带宽：≥60MHz 配置单指向微型领夹话筒 发射功率：≥30mW 电池：支持AA电池和充电底座 同无线话筒接收机品牌，配套使用即可 2.其它:满足完成此项工作所需要的全部工作内容，满足设计图纸、技术规范书、答疑、招标文件、现行规范、图集、验收等全部要求 | 台 | 2 | 1007.56 | 38.75 | 12.92 | 51.67 | 38.75 | 142.09 | 116.26 | 1408
本页小计 | [12 empty] | 4752.01
94 | 030506001047 | 无线话筒接收机 | 1.名称:无线话筒接收机 2.技术参数:具备频率备份功能，支持跳频到备用频率 工作带宽：≥60MHz 支持自动扫频及设置SQ值 支持软件远程监控 3.其它:满足完成此项工作所需要的全部工作内容，满足设计图纸、技术规范书、答疑、招标文件、现行规范、图集、验收等全部要求 | 台 | 8 | 6869.72 | 264.22 | 88.07 | 352.29 | 264.22 | 968.81 | 792.66 | 9599.99
95 | 031102001002 | 无线话筒全向天线 | 1.名称:无线话筒全向天线 2.技术参数:工作频段：不劣于470-900MHz 增益：不少于3挡可调，最大不小于12dB 3.其它:满足完成此项工作所需要的全部工作内容，满足设计图纸、技术规范书、答疑、招标文件、现行规范、图集、验收等全部要求 | 副 | 2 | 2392.95 | 92.04 | 30.68 | 122.72 | 92.04 | 337.47 | 276.11 | 3344.01
96 | 030505013004 | 天线分配器 | 1.名称:天线分配器 2.技术参数:工作频段：不劣于470-900MHz 接口：输入≥2，输出≥8 3.其它:满足完成此项工作所需要的全部工作内容，满足设计图纸、技术规范书、答疑、招标文件、现行规范、图集、验收等全部要求 | 个 | 2 | 1211.01 | 100.92 | 40.37 | 302.75 | 141.28 | 222.02 | 181.65 | 2200
本页小计 | [12 empty] | 15144
97 | 030506001048 | 汇报席鹅颈话筒（含底座） | 1.名称:汇报席鹅颈话筒（含底座） 2.技术参数:指向特性：超指向性 频率响应：不劣于 80-18000Hz 开路灵敏度：≥-31dB 最大输入声压级：≥126dB SPL， 1 kHz 于 1% T.H.D. 含带开关底座 3.其它:满足完成此项工作所需要的全部工作内容，满足设计图纸、技术规范书、答疑、招标文件、现行规范、图集、验收等全部要求 | 台 | 2 | 1007.56 | 38.75 | 12.92 | 51.67 | 38.75 | 142.09 | 116.26 | 1408
98 | 030506001049 | 数字会议系统主机 | 1.名称:数字会议系统主机 2.技术参数:每台主机可连接不少于100个有线手拉手单元，有线手拉手链接方式。 内置反馈处理器等组件，可实时监测并处理系统中的啸叫点。 3.其它:满足完成此项工作所需要的全部工作内容，满足设计图纸、技术规范书、答疑、招标文件、现行规范、图集、验收等全部要求 | 台 | 1 | 5009.17 | 192.66 | 64.22 | 256.88 | 192.66 | 706.42 | 577.98 | 6999.99
本页小计 | [12 empty] | 8407.99
99 | 030506001050 | 有线会议发言单元 | 1.名称:有线会议发言单元 2.技术参数:每个话筒均可独立调节增益控制 手拉手链接方式 指向特性：超心形指向性 频率响应：不劣于 30-20000Hz 开通灵敏度：≥-31dB(28.2mV) 以 1V 于 1 Pa 最高输入音量：≥125dB spl， 1 kHz 于 1% T.H.D. 3.其它:满足完成此项工作所需要的全部工作内容，满足设计图纸、技术规范书、答疑、招标文件、现行规范、图集、验收等全部要求 | 台 | 11 | 7241.83 | 278.53 | 92.84 | 371.38 | 278.53 | 1021.28 | 835.6 | 10119.99
本页小计 | [12 empty] | 10119.99
100 | 030506007019 | LED显示屏（主屏） | 1.名称：LED显示屏 2.规格：像素间距：≤0.94mm LED显示屏，彩色，P0.9,15.54m宽4.18m高，双16:9比例，刷新频率：≥3840Hz，最大对比度：≥ 12000:1，显示单元平整 屏幕亮度：≥600nit 灯珠：COB倒装技术，压铸铝箱体含成套配电柜和支架、视频拼接处理器 水平视角：≥160°，垂直视角：≥160°，平均无故障时间：≥100,000 小时，LED屏幕表面采用电喷技术,无塑胶类结构件，显示屏对比度高，具备防蓝光功能。 3.其它:满足完成此项工作所需要的全部工作内容，满足设计图纸、技术规范书、答疑、招标文件、现行规范、图集、验收等全部要求 | m2 | 64.96 | 427663.27 | 16448.59 | 5482.86 | 21931.45 | 16448.59 | 60311.49 | 49345.76 | 597632.01
101 | 030506007020 | 接收系统 | 1.名称：接收系统 2.技术参数：包含图像发送端、接收端、控制电脑以及信号线缆，投标人依据所投产品技术特点包干考虑。 3.其它:满足完成此项工作所需要的全部工作内容，满足设计图纸、技术规范书、答疑、招标文件、现行规范、图集、验收等全部要求 | 台 | 1 | 5636.7 | 469.72 | 187.89 | 1409.17 | 657.61 | 1033.39 | 845.5 | 10239.98
本页小计 | [12 empty] | 607871.99
102 | 080904002003 | 控制电脑 | 1.名称:控制电脑 2.规格:不低于i5 16G 2T 256G 2G独显 含23.8寸显示器，配置鼠标键盘。 3.其它:满足完成此项工作所需要的全部工作内容，包括设计图纸、技术规范书、答疑、招标文件、现行规范、图集、验收等全部要求 | 台 | 1 | 3721.1 | 143.12 | 47.71 | 190.83 | 143.12 | 524.77 | 429.36 | 5200.01
103 | 030506007021 | 顶部软模组LED透明屏1 | 1.名称：顶部软模组LED透明屏1 2.规格：像素间距：≤3.91*3.91mm，彩色，约40m宽0.5m高，刷新频率：≥3840Hz，平整度模块间拼缝<0.1mm； 屏幕亮度：≥1000nit 灯珠：SMD2121，恒流驱动 含成套配电柜和支架、视频拼接处理器 水平视角：≥140°，垂直视角：≥140°，平均无故障时间：≥100,000 小时，支持贴装、吊装、弯曲安装。 3.其它:满足完成此项工作所需要的全部工作内容，满足设计图纸、技术规范书、答疑、招标文件、现行规范、图集、验收等全部要求 | m2 | 20 | 127376.15 | 4899.08 | 1633.03 | 6532.11 | 4899.08 | 17963.3 | 14697.25 | 178000
本页小计 | [12 empty] | 183200.01
104 | 030506007022 | 顶部软模组LED透明屏2 | 1.名称：顶部软模组LED透明屏2 2.规格：像素间距：≤3.91*3.91mm，彩色，约44m宽0.5m高，刷新频率：≥3840Hz，平整度模块间拼缝<0.1mm； 屏幕亮度：≥1000nit 灯珠：SMD2121，恒流驱动 含成套配电柜和支架、视频拼接处理器 水平视角：≥140°，垂直视角：≥140°，平均无故障时间：≥100,000 小时，支持贴装、吊装、弯曲安装。 3.其它:满足完成此项工作所需要的全部工作内容，满足设计图纸、技术规范书、答疑、招标文件、现行规范、图集、验收等全部要求 | m2 | 22 | 140113.76 | 5388.99 | 1796.33 | 7185.32 | 5388.99 | 19759.63 | 16166.97 | 195799.99
105 | 030506007023 | 顶部软模组LED透明屏3 | 1.名称：顶部软模组LED透明屏3 2.规格：像素间距：≤3.91*3.91mm，彩色，约44m宽0.5m高，刷新频率：≥3840Hz，平整度模块间拼缝<0.1mm； 屏幕亮度：≥1000nit 灯珠：SMD2121，恒流驱动 含成套配电柜和支架、视频拼接处理器 水平视角：≥140°，垂直视角：≥140°，平均无故障时间：≥100,000 小时，支持贴装、吊装、弯曲安装。 3.其它:满足完成此项工作所需要的全部工作内容，满足设计图纸、技术规范书、答疑、招标文件、现行规范、图集、验收等全部要求 | m2 | 22.5 | 143298.17 | 5511.47 | 1837.16 | 7348.62 | 5511.47 | 20208.72 | 16534.4 | 200250.01
本页小计 | [12 empty] | 396050
106 | 030506007024 | 控制室监视器 | 1.名称:控制室监视器 2.屏幕尺寸不小于27英寸 屏幕比例：16:9，面板：IPS技术； 接口：具备DP或HDM接口 3.其它:满足完成此项工作所需要的全部工作内容，满足设计图纸、技术规范书、答疑、招标文件、现行规范、图集、验收等全部要求 | 台 | 4 | 8014.68 | 308.26 | 102.75 | 411.01 | 308.26 | 1130.28 | 924.77 | 11200.01
107 | 030506007025 | 无线投屏主机 | 1.名称:无线投屏主机 2.可直接通过无线方式将PC电脑上文件投放到显示设备上； 最高可传输图像分辨率不低于1080P； 可播放流媒体 3.其它:满足完成此项工作所需要的全部工作内容，满足设计图纸、技术规范书、答疑、招标文件、现行规范、图集、验收等全部要求 | 台 | 1 | 858.72 | 33.03 | 11.01 | 44.04 | 33.03 | 121.1 | 99.08 | 1200.01
108 | 030412004040 | 电动静音LED聚光灯（面光一） | 1.名称：电动静音LED聚光灯（面光一） 2.技术参数：功耗：≥250W，光源：≥230W COB集成灯珠 ，色温：3200K+5600K(双色温)，出光角度：≥12-50° 电子变焦，发光角度≥120°，显色指数：Ra≥96，协议：DMX512协议，支持RDM功能，控制方式：DMX512/单机模式/主从模式。 3.其它:满足完成此项工作所需要的全部工作内容，包括设计图纸、技术规范书、答疑、招标文件、现行规范、图集、验收等全部要求 | 套 | 20 | 27192.66 | 1045.87 | 348.62 | 1394.5 | 1045.87 | 3834.86 | 3137.61 | 37999.99
本页小计 | [12 empty] | 50400.01
109 | 030412004041 | 电动静音LED聚光灯（面光二） | 1.名称：电动静音LED聚光灯（面光二） 2.技术参数：功耗：≥250W，光源：≥230W COB集成灯珠 ，色温：3200K+5600K(双色温)，出光角度：≥12-50° 电子变焦，发光角度≥120°，显色指数：Ra≥96，协议：DMX512协议，支持RDM功能，控制方式：DMX512/单机模式/主从模式。 3.其它:满足完成此项工作所需要的全部工作内容，包括设计图纸、技术规范书、答疑、招标文件、现行规范、图集、验收等全部要求 | 套 | 24 | 33524.26 | 1289.39 | 429.8 | 1719.19 | 1289.39 | 4727.78 | 3868.18 | 46847.99
110 | 030506001051 | 灯光控制台 | 1.名称:灯光控制台 2.技术参数：1）≥8个标准DMX512输出端口， 2）10个宏功能按键，可编辑任何程序，不少于20 个重放推杆，支持1000 个虚拟程序重放，具有属性控制窗口； 3）不低于酷睿双核处理器，128G 固态硬盘，4G 内存； 4）内置不间断UPS电源，可意外断电保护，防止数据丢失。 3.其它:满足完成此项工作所需要的全部工作内容，满足设计图纸、技术规范书、答疑、招标文件、现行规范、图集、验收等全部要求 | 台 | 1 | 2392.95 | 92.04 | 30.68 | 122.72 | 92.04 | 337.47 | 276.11 | 3344.01
本页小计 | [12 empty] | 50192
111 | 030404017094 | 电源直通柜 | 1.名称:电源直通柜 2.技术参数：.电压输入：AC380V±10％,50Hz±5％； 额定功率 :≥12路×4KW； 简洁明朗的数显直读式电压表，可实时查看设备电压使用情况。 3.其它:满足完成此项工作所需要的全部工作内容，满足设计图纸、技术规范书、答疑、招标文件、现行规范、图集、验收等全部要求 | 台 | 1 | 847.27 | 32.59 | 10.86 | 43.45 | 32.59 | 119.49 | 97.76 | 1184.01
112 | 030506001052 | DMX信号放大器 | 1.名称:DMX信号放大器 2.技术参数：.1路DMX512数码输入，8路DMX512独立放大驱动输出。 输入/输出每路都采用独立的变压器供电及独立的8个光电隔离信号放大来扩大DMX信号输入/输出。 3.其它:满足完成此项工作所需要的全部工作内容，满足设计图纸、技术规范书、答疑、招标文件、现行规范、图集、验收等全部要求 | 台 | 1 | 292.84 | 24.4 | 9.76 | 73.21 | 34.17 | 53.69 | 43.93 | 532
113 | 030412007001 | 弧形灯杆 | 1.名称:弧形灯杆 2.技术参数：.Ф50热镀锌厚壁钢管，刷防腐漆 承重（含自重）不少于300kg且满足灯具载重要求 长度满足现场安装条件 3.其它:满足完成此项工作所需要的全部工作内容，满足设计图纸、技术规范书、答疑、招标文件、现行规范、图集、验收等全部要求 | 套 | 2 | 6297.25 | 242.2 | 80.73 | 322.94 | 242.2 | 888.07 | 726.61 | 8800
本页小计 | [12 empty] | 10516.01
114 | 030506007026 | 视频分布式编码器 | 1.名称:视频分布式编码器 2.采用分布式架构，浅压缩编解码技术，支持通过标准网络交换机实现音视频以及控制信号的传输和交换； 支持视频环出接口，环出画面与原画质一致； 支持 3840x2160@60Hz视频输入、支持3840x2160@60Hz视频环出；支持分辨率包括：1920x1080@60i; 1920x1080@50i，并向下兼容。 支持不少于1路3.5mm音频输入； 支持不少于1路RJ45网口；1路万兆SFP光口； 支持信号满帧采集，画面无卡顿、不丢帧； 支持信号无缝切换，画面切换时间不大于16ms。 支持故障告警提示，当节点出现故障的时，后台可发出告警提示。 3.其它:满足完成此项工作所需要的全部工作内容，满足设计图纸、技术规范书、答疑、招标文件、现行规范、图集、验收等全部要求 | 台 | 21 | 44481.47 | 1710.83 | 570.28 | 2281.1 | 1710.83 | 6273.03 | 5132.48 | 62160.02
本页小计 | [12 empty] | 62160.02
115 | 030506007027 | 视频分布式解码器 | 1.名称:视频分布式解码器 2.采用分布式架构，浅压缩编解码技术，支持通过标准网络交换机实现音视频以及控制信号的传输和交换； 支持视频环出接口，环出画面与原画质一致； 支持 3840x2160@60Hz视频输入、支持3840x2160@60Hz视频环出；支持分辨率包括：1920x1080@60i; 1920x1080@50i，并向下兼容。 支持不少于1路3.5mm音频输入； 支持不少于1路RJ45网口；1路万兆SFP光口； 支持信号满帧采集，画面无卡顿、不丢帧； 支持信号无缝切换，画面切换时间不大于16ms。 支持故障告警提示，当节点出现故障的时，后台可发出告警提示。 3.其它:满足完成此项工作所需要的全部工作内容，满足设计图纸、技术规范书、答疑、招标文件、现行规范、图集、验收等全部要求 | 台 | 24 | 50835.96 | 1955.23 | 651.74 | 2606.97 | 1955.23 | 7169.17 | 5865.69 | 71039.99
本页小计 | [12 empty] | 71039.99
116 | 030506001053 | 分布式控制主机（15#楼会议共用） | 1.名称:分布式控制主机（15#楼会议共用） 2.支持对分布式系统进行整体配置管理及控制，客户端软件界面及操作方式可根据用户需求定制； 支持本地信号、远程信号、多媒体文件等全媒体信号上屏或切换信号。 支持对所有输入信号以及大屏显示画面进行实时预监。 支持设置用户权限级别。 支持编解码器布局模式设置。 3.其它:满足完成此项工作所需要的全部工作内容，满足设计图纸、技术规范书、答疑、招标文件、现行规范、图集、验收等全部要求 | 台 | 1 | 16744.95 | 644.04 | 214.68 | 858.72 | 644.04 | 2361.47 | 1932.11 | 23400.01
117 | 030501012012 | 视频分布式交换机 | 1.名称：视频分布式交换机 2.48个10/100/1000Base-T以太网端口 , 4个万兆SFP+ 可插拔双电源.支持交流或直流供电,默认配置-个500W AC电源或650W DC电源 支持PoE+ 交换容量: 336Gbps/3 024Tbps 包转发率: 132Mpps 支持组播功能 3.其它:满足完成此项工作所需要的全部工作内容，包括设计图纸、技术规范书、答疑、招标文件、现行规范、图集、验收等全部要求 | 台 | 1 | 2747.89 | 105.69 | 35.23 | 140.92 | 105.69 | 387.52 | 317.06 | 3840
本页小计 | [12 empty] | 27240.01
118 | 030501012013 | 核心交换机 | 1.名称:核心交换机 2.技术参数:不少于48SFP，2个2端口40GE QSFP+光接口板卡，配置双电源、双风扇。 交换容量不低于：2.56Tbps，包转率不低于：1080Mpps。满配光模块。 组播功能支持支持 PIM-DM、PIM-SM、PIM-SSM、组播静态路由；支持组播策略；IPV4组播表项≥16K。 支持2层组播转发条数不小于3000。 支持3层组播转发条数不小于3000。 3.其它:满足完成此项工作所需要的全部工作内容，包括设计图纸、技术规范书、答疑、招标文件、现行规范、图集、验收等全部要求 | 台 | 1 | 7327.71 | 281.83 | 93.94 | 375.78 | 281.83 | 1033.39 | 845.5 | 10239.98
本页小计 | [12 empty] | 10239.98
119 | 030506001054 | 视频会议主机 | 1.名称:视频会议主机 2.技术参数：分体式设备，嵌入式系统。 支持ITU-T H.323 和SIP协议同时在线，实现多媒体音视频通讯。 符合ITU H.265、H.264 HP、H.264 BP等标准；音频编码要求支持ITU-T G.711、G.722、G.722.1C、G.729A、AAC-LD、Opus等标准协议，音频质量要求能够达到≥20KHz立体声效果。图像格式具有4K30fps、1080P60fps、1080P30fps、720P60 fps、720P30fps等格式。 具备不少于3个高清视频输入接口，不少于3个高清视频输出接口；支持在三个显示设备上分别输出远端图像、本端图像、双流。 3.其它:满足完成此项工作所需要的全部工作内容，满足设计图纸、技术规范书、答疑、招标文件、现行规范、图集、验收等全部要求 | 台 | 1 | 7556.7 | 290.64 | 96.88 | 387.52 | 290.64 | 1065.69 | 871.93 | 10560
本页小计 | [12 empty] | 10560
120 | 030507008019 | 高清摄像机（全景） | 1.名称:高清摄像机（全景） 2.成像元器件不小于1/2.5英寸 CMOS或MOS，传感器有效像素不低于 840万像素。 最大广角（水平视角）≥70度 。 视频输出支持：2160/29.97P并兼容1080/59.94P、1080/50P 。 光学变焦不小于20倍，4K模式下不小于28倍变焦。 支持HDMI或USB 或3G-SDI视频输出接口。 摄像机支持RS422和IP控制方式。 3.其它:满足完成此项工作所需要的全部工作内容，满足设计图纸、技术规范书、答疑、招标文件、现行规范、图集、验收等全部要求 | 台 | 6 | 18891.74 | 726.61 | 242.2 | 968.81 | 726.61 | 2664.22 | 2179.82 | 26400.01
本页小计 | [12 empty] | 26400.01
121 | 030507008020 | 高清摄像机（特写） | 1.名称:高清摄像机（特写） 2.成像元器件不小于1/2.5英寸CMOS或MOS，传感器有效像素不低于 840万像素 ,水平分辨率：≥1500TV线。 最大广角（水平视角）≥70度。 视频输出支持2160/29.97p、2160/25p并兼容1080/59.94p、1080/50p。 4K支持不小于28倍变焦、1080P支持不小于36倍光学变焦，最高支持80倍变焦。 支持3G-SDI、HDMI同时输出不同格式视频信号。 具有自动追踪功能，可自动保持人物居中，并自动变焦，自动追踪功能应为本机硬件支持功能，不依赖外部软件即可实现，并支持控制器或第三方控制设备远程开启和关闭。 支持RS422和IP控制接口，并可同时控制使用。 3.其它:满足完成此项工作所需要的全部工作内容，满足设计图纸、技术规范书、答疑、招标文件、现行规范、图集、验收等全部要求 | 台 | 2 | 6297.25 | 242.2 | 80.73 | 322.94 | 242.2 | 888.07 | 726.61 | 8800
122 | 030507008021 | 摄像机安装架 | 1.名称:摄像机安装架 2.安装方式:壁装支架 3.其它:满足完成此项工作所需要的全部工作内容，包括设计图纸、技术规范书、答疑、招标文件、现行规范、图集、验收等全部要求 | 台 | 8 | 251.01 | 66.06 | 33.03 | 184.95 | 52.84 | 72.66 | 59.45 | 720
本页小计 | [12 empty] | 9520
123 | 030507013004 | 摄像机控制键盘 | 1.名称:摄像机控制键盘 2.技术参数:控制接口支持 RS232\422\IP，支持VISCA协议 摄像机控制数量：不低于112台 控制器数量支持不少于5台。 控制摇杆支持变焦控制，并具有增益和光圈调节旋钮。 3.其它:满足完成此项工作所需要的全部工作内容，包括设计图纸、技术规范书、答疑、招标文件、现行规范、图集、验收等全部要求 | 台 | 1 | 2289.91 | 88.07 | 29.36 | 117.43 | 88.07 | 322.94 | 264.22 | 3200
本页小计 | [12 empty] | 3200
124 | 030501003002 | 录播一体机 | 1.名称:录播一体机 2.具备LED液晶面板，可以显示控制状态，支持前面板一键操作，支持录制的开启、暂停、停止，通过按钮操作查看及设置参数，具备视频录制、视频点播和下载等功能； 视频编码：H.264HP，网络支持DHCP和静态IP两种选择；音频编码：AAC。支持2160P60Hz、1080P60Hz信号的接入，支持选择768kbps/1Mbps/2Mbps/4mbps录制编码速率； 视频接口：≥3路DVI-I输入接口，≥3路SDI输入接口，≥2路HDMI输出接口；其中四路视频输入可SDI、DVI二选一； 支持接入中控系统；支持不少于30个并发用户的直播和点播。 2.其它:满足完成此项工作所需要的全部工作内容，满足设计图纸、技术规范书、答疑、招标文件、现行规范、图集、验收等全部要求 | 台 | 1 | 8186.42 | 314.86 | 104.95 | 419.82 | 314.86 | 1154.5 | 944.59 | 11440
本页小计 | [12 empty] | 11440
125 | 030506001055 | 中央控制主机 | 1.名称:中央控制主机 2.技术参数:中控主机不少于2路RS-232/422/485接口、6路RS232接口 8 路红外/单向RS-232接口 8路数字I/O接口 8路弱电继电器接口； 内置不少于2个以太网接口，支持IPv6并可内置网络防火墙 3.其它:满足完成此项工作所需要的全部工作内容，满足设计图纸、技术规范书、答疑、招标文件、现行规范、图集、验收等全部要求 | 台 | 1 | 3950.09 | 151.93 | 50.64 | 202.57 | 151.93 | 557.06 | 455.78 | 5520
126 | 030501017006 | 调试和编程 | 1.名称:调试和编程 2.技术参数:根据现场设备及环境定制化软件编程 3.其它:满足完成此项工作所需要的全部工作内容，满足设计图纸、技术规范书、答疑、招标文件、现行规范、图集、验收等全部要求 | 套 | 1 | 306.79 | 80.73 | 40.37 | 226.06 | 64.59 | 88.81 | 72.66 | 880.01
127 | 030501002011 | 有线墙面触控屏 | 1.名称:有线墙面触控屏 2.可视区域不低于10英寸； 分辨率不低于1280x800; 不少于1个USB2.0接口，RJ-45以以太网口； 支持POE供电。 3.其它:满足完成此项工作所需要的全部工作内容，满足设计图纸、技术规范书、答疑、招标文件、现行规范、图集、验收等全部要求 | 台 | 3 | 8157.8 | 313.76 | 104.59 | 418.35 | 313.76 | 1150.46 | 941.28 | 11400
本页小计 | [12 empty] | 17800.01
128 | 030501002012 | 无线触摸屏 | 1.名称:无线触摸屏 2.规格:不小于10英寸； 内存不小于32G； 3.其它:满足完成此项工作所需要的全部工作内容，满足设计图纸、技术规范书、答疑、招标文件、现行规范、图集、验收等全部要求 | 台 | 1 | 1981.65 | 165.14 | 66.06 | 495.41 | 231.19 | 363.3 | 297.25 | 3600
129 | 030501009008 | 无线AP | 1.名称:无线AP 2.技术参数:最高传输速率：3000Mbps 频率范围：双频（2.4GHz，5GHz） 网络接口：1个10M/100M/1GE 电口 天线类型：内置智能天线 3.其它:满足完成此项工作所需要的全部工作内容，满足设计图纸、技术规范书、答疑、招标文件、现行规范、图集、验收等全部要求 | 台 | 4 | 1514.86 | 126.24 | 50.5 | 378.72 | 176.73 | 277.72 | 227.23 | 2752
130 | 030506001056 | AC控制器（15#楼会议共用） | 1.名称:AC控制器（15#楼会议共用） 2.技术参数:不少于8口无线AP控制器 3.其它:满足完成此项工作所需要的全部工作内容，满足设计图纸、技术规范书、答疑、招标文件、现行规范、图集、验收等全部要求 | 台 | 1 | 1645.87 | 63.3 | 21.1 | 84.4 | 63.3 | 232.11 | 189.91 | 2299.99
131 | 030501012014 | 音频/控制交换机 | 1.名称:音频/控制交换机 2.技术参数:不少于24口千兆POE交换机 3.其它:满足完成此项工作所需要的全部工作内容，包括设计图纸、技术规范书、答疑、招标文件、现行规范、图集、验收等全部要求 | 台 | 1 | 1602.94 | 61.65 | 20.55 | 82.2 | 61.65 | 226.06 | 184.95 | 2240
本页小计 | [12 empty] | 10891.99
132 | 030404023003 | 强电继电器 | 1.名称：强电继电器 2.技术参数:控制方式：RS232/RS485/干触点或手动； 额定功率：提供250VAC/15A的常开/常闭触。 3.其它:满足完成此项工作所需要的全部工作内容，包括设计图纸、技术规范书、答疑、招标文件、现行规范、图集、验收等全部要求 | 台 | 1 | 1056.88 | 88.07 | 35.23 | 264.22 | 123.3 | 193.76 | 158.53 | 1919.99
133 | 030502001015 | 设备机柜 | 1.名称:设备机柜 2.技术参数:设备机柜，尺寸不小于宽600mmx深600mmx高2000mm 3.安装方式:落地安装 4.其它:满足完成此项工作所需要的全部工作内容，包括设计图纸、技术规范书、答疑、招标文件、现行规范、图集、验收等全部要求 | 台 | 4 | 5152.29 | 198.17 | 66.06 | 264.22 | 198.17 | 726.61 | 594.5 | 7200.02
134 | 030506001057 | 电源时序器 | 1.名称:电源时序器 2.技术参数:8路时序设备电源； 输入电流不低于30A，输出电流:10A； 支持RS232/RS485/网络控制接口。 3.其它:满足完成此项工作所需要的全部工作内容，满足设计图纸、技术规范书、答疑、招标文件、现行规范、图集、验收等全部要求 | 台 | 4 | 1860.55 | 71.56 | 23.85 | 95.41 | 71.56 | 262.39 | 214.68 | 2600
本页小计 | [12 empty] | 11720.01
135 | 030404035025 | 多媒体插座 | 1.名称：多媒体插座 2.规格：包含音频、视频、网络、电源接口 3.其它:满足完成此项工作所需要的全部工作内容，满足设计图纸、技术规范书、答疑、招标文件、现行规范、图集、验收等全部要求 | 个 | 9 | 1803.3 | 69.36 | 23.12 | 92.48 | 69.36 | 254.31 | 208.07 | 2520
136 | 030506001058 | 主扩声柱形扬声器 | 1.名称:主扩声柱形扬声器 2.规格:最大声压级不小于128dB SPL； 驱动单元不少于12个，单元尺寸不小于3英寸； 频率响应不劣于100Hz-20KHz（±3dB）； 覆盖角度不低于100°Hx20°V； 3.其它:满足完成此项工作所需要的全部工作内容，包括设计图纸、技术规范书、答疑、招标文件、现行规范、图集、验收等全部要求 | 台 | 8 | 15677.06 | 1306.42 | 522.57 | 3919.27 | 1828.99 | 2874.13 | 2351.56 | 28480
137 | 030506001059 | 吸顶扬声器 | 1.名称:吸顶扬声器 2.规格:最大声压级≥110dB； 驱动单元不小于1个6.5英寸低频单元和1个高频单元; 频率响应不劣于60Hz-20KHz (+/-3dB)； 覆盖角度不小于100° 支持70V/100V定压定阻可调； 功率不劣于30W。 3.其它:满足完成此项工作所需要的全部工作内容，包括设计图纸、技术规范书、答疑、招标文件、现行规范、图集、验收等全部要求 | 台 | 16 | 5037.8 | 419.82 | 167.93 | 1259.45 | 587.74 | 923.6 | 755.67 | 9152.01
本页小计 | [12 empty] | 40152.01
138 | 030506001060 | 功率放大器（主扩） | 1.名称:功率放大器（主扩） 2.技术参数:2通道D类功率放大器 频率响应：20Hz-20KHz（±1dB）； 内置扬声器调节所需DSP，包括延时、均衡器（升余弦、自定义FIR、参量IIR：峰值、高/低搁架）、全通、带通、带阻、高/低通、分频、限幅等模块； 功率满足扬声器1.5倍余量。 3.其它:满足完成此项工作所需要的全部工作内容，满足设计图纸、技术规范书、答疑、招标文件、现行规范、图集、验收等全部要求 | 台 | 4 | 11438.09 | 439.93 | 146.64 | 586.57 | 439.93 | 1613.06 | 1319.78 | 15984
139 | 030506001061 | 功率放大器（吸顶） | 1.名称:功率放大器（吸顶） 2.技术参数:2通道D类功率放大器 频率响应：20Hz-20KHz（±1dB）； 内置扬声器调节所需DSP，包括延时、均衡器（升余弦、自定义FIR、参量IIR：峰值、高/低搁架）、全通、带通、带阻、高/低通、分频、限幅等模块； 功率满足扬声器1.5倍余量。 3.其它:满足完成此项工作所需要的全部工作内容，满足设计图纸、技术规范书、答疑、招标文件、现行规范、图集、验收等全部要求 | 台 | 4 | 6388.84 | 245.72 | 81.91 | 327.63 | 245.72 | 900.99 | 737.17 | 8927.98
本页小计 | [12 empty] | 24911.98
140 | 030506001062 | 数字音频处理器（DANTE) | 1.名称:数字音频处理器（DANTE) 2.技术参数:通道数量：通道数量：≥12个通道话筒/线路输入，≥8个通道线路输出； 控制端口：支持≥8个GPIO通道和1个通用串口RS232； 网络端口：≥2个千兆网口，≥32路Dante传输； AEC通道≥4路； 3.其它:满足完成此项工作所需要的全部工作内容，满足设计图纸、技术规范书、答疑、招标文件、现行规范、图集、验收等全部要求 | 台 | 4 | 12022.02 | 462.39 | 154.13 | 616.51 | 462.39 | 1695.41 | 1387.16 | 16800.01
141 | 030506001063 | 数字会议系统主机 | 1.名称:数字会议系统主机 2.技术参数:每台主机可连接不少于100个有线手拉手单元，有线手拉手链接方式。 内置反馈处理器等组件，可实时监测并处理系统中的啸叫点。 3.其它:满足完成此项工作所需要的全部工作内容，满足设计图纸、技术规范书、答疑、招标文件、现行规范、图集、验收等全部要求 | 台 | 2 | 12903.63 | 496.29 | 165.43 | 661.72 | 496.29 | 1819.74 | 1488.88 | 18031.98
本页小计 | [12 empty] | 34831.99
142 | 030506001064 | 有线会议发言单元 | 1.名称:有线会议发言单元 2.技术参数:每个话筒均可独立调节增益控制 手拉手链接方式 指向特性：超心形指向性 频率响应：不劣于 30-20000Hz 开通灵敏度：≥-31dB(28.2mV) 以 1V 于 1 Pa 最高输入音量：≥125dB spl， 1 kHz 于 1% T.H.D. 3.其它:满足完成此项工作所需要的全部工作内容，满足设计图纸、技术规范书、答疑、招标文件、现行规范、图集、验收等全部要求 | 台 | 68 | 44767.71 | 1721.83 | 573.94 | 2295.78 | 1721.83 | 6313.39 | 5165.5 | 62559.98
143 | 030506001065 | 无线手持话筒 | 1.名称:无线手持话筒 2.技术参数:具备频率备份功能，支持跳频到备用频率 工作带宽：≥60MHz 配置单指向动圈手持音头 发射功率：≥30mW 电池：支持AA电池和充电底座 同无线话筒接收机品牌，配套使用即可 3.其它:满足完成此项工作所需要的全部工作内容，满足设计图纸、技术规范书、答疑、招标文件、现行规范、图集、验收等全部要求 | 台 | 8 | 4579.82 | 176.15 | 58.72 | 234.86 | 176.15 | 645.87 | 528.44 | 6400.01
本页小计 | [12 empty] | 68959.99
144 | 030506001066 | 无线领夹话筒 | 1.名称:无线领夹话筒 2.技术参数:具备频率备份功能，支持跳频到备用频率 工作带宽：≥60MHz 配置单指向微型领夹话筒 发射功率：≥30mW 电池：支持AA电池和充电底座 同无线话筒接收机品牌，配套使用即可 3.其它:满足完成此项工作所需要的全部工作内容，满足设计图纸、技术规范书、答疑、招标文件、现行规范、图集、验收等全部要求 | 台 | 4 | 2015.12 | 77.5 | 25.83 | 103.34 | 77.5 | 284.18 | 232.51 | 2815.98
145 | 030506001067 | 无线话筒接收机 | 1.名称:无线话筒接收机 2.技术参数:具备频率备份功能，支持跳频到备用频率 工作带宽：≥60MHz 支持自动扫频及设置SQ值 支持软件远程监控 3.其它:满足完成此项工作所需要的全部工作内容，满足设计图纸、技术规范书、答疑、招标文件、现行规范、图集、验收等全部要求 | 台 | 12 | 10304.59 | 396.33 | 132.11 | 528.44 | 396.33 | 1453.21 | 1188.99 | 14400
146 | 031102001003 | 无线话筒全向天线 | 1.名称:无线话筒全向天线 2.技术参数:工作频段：不劣于470-900MHz 增益：不少于3挡可调，最大不小于12dB 3.其它:满足完成此项工作所需要的全部工作内容，满足设计图纸、技术规范书、答疑、招标文件、现行规范、图集、验收等全部要求 | 副 | 4 | 4785.91 | 184.07 | 61.36 | 245.43 | 184.07 | 674.94 | 552.22 | 6688
本页小计 | [12 empty] | 23903.98
147 | 030505013005 | 天线分配器 | 1.名称:天线分配器 2.技术参数:工作频段：不劣于470-900MHz 接口：输入≥2，输出≥8 3.其它:满足完成此项工作所需要的全部工作内容，满足设计图纸、技术规范书、答疑、招标文件、现行规范、图集、验收等全部要求 | 个 | 4 | 2422.02 | 201.83 | 80.73 | 605.5 | 282.57 | 444.04 | 363.3 | 4399.99
148 | 030506001068 | 电子桌牌 | 1.名称:电子桌牌 2.技术参数:屏幕不小于7.5寸三色电子墨水屏； 分辨率不低于800*480 支持通过电脑上传EXCEL名单,通过蓝牙将信息推送到屏幕； 支持显示参会人员名字、职务，单位、会议主题等信息； 支持手机蓝牙/NFC传图功能； 3.其它:满足完成此项工作所需要的全部工作内容，满足设计图纸、技术规范书、答疑、招标文件、现行规范、图集、验收等全部要求 | 台 | 68 | 58392.66 | 2245.87 | 748.62 | 2994.5 | 2245.87 | 8234.86 | 6737.61 | 81599.99
本页小计 | [12 empty] | 85999.98
149 | 030506007028 | LED显示屏 | 1.名称：LED显示屏 2.规格：像素间距：0.9mm LED显示屏，彩色，3.6m宽2m高，标准16:9比例，刷新频率：≥3840Hz，最大对比度：≥ 12000:1，显示单元平整 屏幕亮度：≥600nit 灯珠：SMD封装技术含成套配电柜和支架、视频拼接处理器 水平视角：≥160°，垂直视角：≥160°，平均无故障时间：≥100,000 小时，LED屏幕表面采用电喷技术,无塑胶类结构件，显示屏对比度高，具备防蓝光功能。 3.其它:满足完成此项工作所需要的全部工作内容，满足设计图纸、技术规范书、答疑、招标文件、现行规范、图集、验收等全部要求 | m2 | 7.2 | 47401.1 | 1823.12 | 607.71 | 2430.83 | 1823.12 | 6684.77 | 5469.36 | 66240.01
150 | 030506007029 | 接收系统 | 1.名称:接收系统 2.技术参数:包含图像发送端、接收端、控制电脑以及信号线缆，投标人依据所投产品技术特点包干考虑。 3.其它:满足完成此项工作所需要的全部工作内容，满足设计图纸、技术规范书、答疑、招标文件、现行规范、图集、验收等全部要求 | 台 | 2 | 11273.39 | 939.45 | 375.78 | 2818.35 | 1315.23 | 2066.79 | 1691.01 | 20480
本页小计 | [12 empty] | 86720.01
151 | 080904002004 | 控制电脑 | 1.名称:控制电脑 2.规格:不低于i5 16G 2T 256G 2G独显 含23.8寸显示器，配置鼠标键盘。 3.其它:满足完成此项工作所需要的全部工作内容，包括设计图纸、技术规范书、答疑、招标文件、现行规范、图集、验收等全部要求 | 台 | 2 | 7442.2 | 286.24 | 95.41 | 381.65 | 286.24 | 1049.54 | 858.72 | 10400
152 | 030506007030 | 98寸协作一体机 | 1.名称:98寸协作一体机 2.技术参数：98英寸触控一体机 内置OPS电脑，支持Window/安卓系统 物理分辨率不小于3840*2160 中心亮度(含表面玻璃) ≥400 cd/m2 红外触摸屏 支持20点同时触控，支持10笔书写 内置不低于4000万像素摄像头，阵列麦克风 支持无线投屏功能 含一体机流动安装架 3.其它:满足完成此项工作所需要的全部工作内容，满足设计图纸、技术规范书、答疑、招标文件、现行规范、图集、验收等全部要求 | 台 | 2 | 33776.15 | 1299.08 | 433.03 | 1732.11 | 1299.08 | 4763.3 | 3897.25 | 47200
本页小计 | [12 empty] | 57600
153 | 030506007031 | 98寸显示屏 | 1.名称:98寸显示屏 2.技术参数：小于98英寸 分辨率不小于3840*2160 HDMI接口不少于2个，USB接口不少于2个，RJ45接口不少于1个； 含显示屏壁挂安装架 3.其它:满足完成此项工作所需要的全部工作内容，满足设计图纸、技术规范书、答疑、招标文件、现行规范、图集、验收等全部要求 | 台 | 4 | 11853.21 | 3119.27 | 1559.63 | 8733.94 | 2495.41 | 3431.19 | 2807.34 | 33999.99
154 | 030506007032 | 无线投屏主机 | 1.名称:无线投屏主机 2.可直接通过无线方式将PC电脑上文件投放到显示设备上； 最高可传输图像分辨率不低于1080P； 可播放流媒体 3.其它:满足完成此项工作所需要的全部工作内容，满足设计图纸、技术规范书、答疑、招标文件、现行规范、图集、验收等全部要求 | 台 | 5 | 4293.58 | 165.14 | 55.05 | 220.18 | 165.14 | 605.5 | 495.41 | 6000
本页小计 | [12 empty] | 39999.99
155 | 030506007033 | 视频分布式编码器 | 1.名称:视频分布式编码器 2.采用分布式架构，浅压缩编解码技术，支持通过标准网络交换机实现音视频以及控制信号的传输和交换； 支持视频环出接口，环出画面与原画质一致； 支持 3840x2160@60Hz视频输入、支持3840x2160@60Hz视频环出；支持分辨率包括：1920x1080@60i; 1920x1080@50i，并向下兼容。 支持不少于1路3.5mm音频输入； 支持不少于1路RJ45网口；1路万兆SFP光口； 支持信号满帧采集，画面无卡顿、不丢帧； 支持信号无缝切换，画面切换时间不大于16ms。 支持故障告警提示，当节点出现故障的时，后台可发出告警提示。 3.其它:满足完成此项工作所需要的全部工作内容，满足设计图纸、技术规范书、答疑、招标文件、现行规范、图集、验收等全部要求 | 台 | 26 | 55072.29 | 2118.168 | 706.056 | 2824.224 | 2118.168 | 7766.603 | 6354.491 | 76960
本页小计 | [12 empty] | 76960
156 | 030506007034 | 视频分布式解码器 | 1.名称:视频分布式解码器 2.采用分布式架构，浅压缩编解码技术，支持通过标准网络交换机实现音视频以及控制信号的传输和交换； 支持视频环出接口，环出画面与原画质一致； 支持 3840x2160@60Hz视频输入、支持3840x2160@60Hz视频环出；支持分辨率包括：1920x1080@60i; 1920x1080@50i，并向下兼容。 支持不少于1路3.5mm音频输入； 支持不少于1路RJ45网口；1路万兆SFP光口； 支持信号满帧采集，画面无卡顿、不丢帧； 支持信号无缝切换，画面切换时间不大于16ms。 支持故障告警提示，当节点出现故障的时，后台可发出告警提示。 3.其它:满足完成此项工作所需要的全部工作内容，满足设计图纸、技术规范书、答疑、招标文件、现行规范、图集、验收等全部要求 | 台 | 32 | 67781.28 | 2606.976 | 868.992 | 3475.968 | 2606.976 | 9558.896 | 7820.912 | 94720
本页小计 | [12 empty] | 94720
157 | 030501012015 | 视频分布式交换机 | 1.名称：视频分布式交换机 2.48个10/100/1000Base-T以太网端口 , 4个万兆SFP+ 可插拔双电源.支持交流或直流供电,默认配置-个500W AC电源或650W DC电源 支持PoE+ 交换容量: 336Gbps/3 024Tbps 包转发率: 132Mpps 支持组播功能 3.其它:满足完成此项工作所需要的全部工作内容，包括设计图纸、技术规范书、答疑、招标文件、现行规范、图集、验收等全部要求 | 台 | 2 | 5495.78 | 211.38 | 70.46 | 281.83 | 211.38 | 775.05 | 634.13 | 7680.01
本页小计 | [12 empty] | 7680.01
158 | 030506001069 | 视频会议主机 | 1.名称:视频会议主机 2.分体式设备，嵌入式系统。 支持ITU-T H.323 和SIP协议同时在线，实现多媒体音视频通讯。 符合ITU H.265、H.264 HP、H.264 BP等标准；音频编码要求支持ITU-T G.711、G.722、G.722.1C、G.729A、AAC-LD、Opus等标准协议，音频质量要求能够达到≥20KHz立体声效果。图像格式具有4K30fps、1080P60fps、1080P30fps、720P60 fps、720P30fps等格式。 具备不少于3个高清视频输入接口，不少于3个高清视频输出接口；支持在三个显示设备上分别输出远端图像、本端图像、双流。 3.其它:满足完成此项工作所需要的全部工作内容，满足设计图纸、技术规范书、答疑、招标文件、现行规范、图集、验收等全部要求 | 台 | 2 | 15113.39 | 581.28 | 193.76 | 775.05 | 581.28 | 2131.38 | 1743.85 | 21119.99
本页小计 | [12 empty] | 21119.99
159 | 030507008022 | 高清摄像机 | 1.名称:高清摄像机 2.成像元器件不小于1/2.5英寸 CMOS或MOS，传感器有效像素不低于 840万像素。 最大广角（水平视角）≥70度 。 视频输出支持：2160/29.97P并兼容1080/59.94P、1080/50P 。 光学变焦不小于20倍，4K模式下不小于28倍变焦。 支持HDMI或USB 或3G-SDI视频输出接口。 摄像机支持RS422和IP控制方式。 3.其它:满足完成此项工作所需要的全部工作内容，满足设计图纸、技术规范书、答疑、招标文件、现行规范、图集、验收等全部要求 | 台 | 8 | 25188.99 | 968.81 | 322.94 | 1291.74 | 968.81 | 3552.29 | 2906.42 | 35200
160 | 030507008023 | 摄像机安装架 | 1.名称:摄像机安装架 2.安装方式:壁装支架 3.其它:满足完成此项工作所需要的全部工作内容，包括设计图纸、技术规范书、答疑、招标文件、现行规范、图集、验收等全部要求 | 台 | 8 | 251.01 | 66.06 | 33.03 | 184.95 | 52.84 | 72.66 | 59.45 | 720
本页小计 | [12 empty] | 35920
161 | 030501003003 | 录播一体机 | 1.名称:录播一体机 2.具备LED液晶面板，可以显示控制状态，支持前面板一键操作，支持录制的开启、暂停、停止，通过按钮操作查看及设置参数，具备视频录制、视频点播和下载等功能； 视频编码：H.264HP，网络支持DHCP和静态IP两种选择；音频编码：AAC。支持2160P60Hz、1080P60Hz信号的接入，支持选择768kbps/1Mbps/2Mbps/4mbps录制编码速率； 视频接口：≥3路DVI-I输入接口，≥3路SDI输入接口，≥2路HDMI输出接口；其中四路视频输入可SDI、DVI二选一； 支持接入中控系统；支持不少于30个并发用户的直播和点播。 2.其它:满足完成此项工作所需要的全部工作内容，满足设计图纸、技术规范书、答疑、招标文件、现行规范、图集、验收等全部要求 | 台 | 2 | 16372.84 | 629.72 | 209.91 | 839.63 | 629.72 | 2308.99 | 1889.17 | 22879.98
本页小计 | [12 empty] | 22879.98
162 | 030506001070 | 中央控制主机 | 1.名称:中央控制主机 2.技术参数:中控主机不少于2路RS-232/422/485接口、6路RS232接口 8 路红外/单向RS-232接口 8路数字I/O接口 8路弱电继电器接口； 内置不少于2个以太网接口，支持IPv6并可内置网络防火墙 3.其它:满足完成此项工作所需要的全部工作内容，满足设计图纸、技术规范书、答疑、招标文件、现行规范、图集、验收等全部要求 | 台 | 2 | 11277.8 | 433.76 | 144.59 | 578.35 | 433.76 | 1590.46 | 1301.28 | 15760
163 | 030501017007 | 调试和编程 | 1.名称:调试和编程 2.技术参数:根据现场设备及环境定制化软件编程 3.其它:满足完成此项工作所需要的全部工作内容，满足设计图纸、技术规范书、答疑、招标文件、现行规范、图集、验收等全部要求 | 套 | 2 | 613.58 | 161.47 | 80.73 | 452.11 | 129.17 | 177.61 | 145.32 | 1759.99
164 | 030501002013 | 有线墙面触控屏 | 1.名称:有线墙面触控屏 2.可视区域不低于10英寸； 分辨率不低于1280x800; 不少于1个USB2.0接口，RJ-45以以太网口； 支持POE供电。 3.其它:满足完成此项工作所需要的全部工作内容，满足设计图纸、技术规范书、答疑、招标文件、现行规范、图集、验收等全部要求 | 台 | 2 | 5438.53 | 209.17 | 69.72 | 278.9 | 209.17 | 766.97 | 627.52 | 7599.98
本页小计 | [12 empty] | 25119.97
165 | 030501002014 | 无线触摸屏 | 1.名称:无线触摸屏 2.规格:不小于10英寸； 内存不小于32G； 3.其它:满足完成此项工作所需要的全部工作内容，满足设计图纸、技术规范书、答疑、招标文件、现行规范、图集、验收等全部要求 | 台 | 2 | 3963.3 | 330.28 | 132.11 | 990.83 | 462.39 | 726.61 | 594.5 | 7200.02
166 | 030501009009 | 无线AP | 1.名称:无线AP 2.技术参数:最高传输速率：3000Mbps 频率范围：双频（2.4GHz，5GHz） 网络接口：1个10M/100M/1GE 电口 天线类型：内置智能天线 3.其它:满足完成此项工作所需要的全部工作内容，满足设计图纸、技术规范书、答疑、招标文件、现行规范、图集、验收等全部要求 | 台 | 2 | 757.43 | 63.12 | 25.25 | 189.36 | 88.37 | 138.86 | 113.61 | 1376
167 | 030501012016 | 音频/控制交换机 | 1.名称:音频/控制交换机 2.技术参数:不少于16口千兆POE交换机 3.其它:满足完成此项工作所需要的全部工作内容，包括设计图纸、技术规范书、答疑、招标文件、现行规范、图集、验收等全部要求 | 台 | 2 | 2518.9 | 96.88 | 32.29 | 129.17 | 96.88 | 355.23 | 290.64 | 3519.99
本页小计 | [12 empty] | 12096.01
168 | 030404023004 | 强电继电器 | 1.名称：强电继电器 2.技术参数:控制方式：RS232/RS485/干触点或手动； 额定功率：提供250VAC/15A的常开/常闭触。 3.其它:满足完成此项工作所需要的全部工作内容，包括设计图纸、技术规范书、答疑、招标文件、现行规范、图集、验收等全部要求 | 台 | 2 | 2109.36 | 175.78 | 70.31 | 527.34 | 246.09 | 386.72 | 316.4 | 3832
169 | 030502001016 | 设备机柜 | 1.名称:设备机柜 2.技术参数:设备机柜，尺寸不小于宽600mmx深600mmx高2000mm 3.安装方式:落地安装 4.其它:满足完成此项工作所需要的全部工作内容，包括设计图纸、技术规范书、答疑、招标文件、现行规范、图集、验收等全部要求 | 台 | 2 | 2576.15 | 99.08 | 33.03 | 132.11 | 99.08 | 363.3 | 297.25 | 3600
170 | 030506001071 | 电源时序器 | 1.名称:电源时序器 2.技术参数:8路时序设备电源； 输入电流不低于30A，输出电流:10A； 支持RS232/RS485/网络控制接口。 3.其它:满足完成此项工作所需要的全部工作内容，满足设计图纸、技术规范书、答疑、招标文件、现行规范、图集、验收等全部要求 | 台 | 2 | 930.28 | 35.78 | 11.93 | 47.71 | 35.78 | 131.19 | 107.34 | 1300.01
本页小计 | [12 empty] | 8732.01
171 | 030404035026 | 多媒体插座 | 1.名称：多媒体插座 2.规格：包含音频、视频、网络、电源接口 3.其它:满足完成此项工作所需要的全部工作内容，满足设计图纸、技术规范书、答疑、招标文件、现行规范、图集、验收等全部要求 | 个 | 10 | 2003.67 | 77.06 | 25.69 | 102.75 | 77.06 | 282.57 | 231.19 | 2799.99
172 | 030506001072 | 主扩声柱形扬声器 | 1.名称:主扩声柱形扬声器 2.规格:最大声压级不小于128dB SPL； 驱动单元不少于12个，单元尺寸不小于3英寸； 频率响应不劣于100Hz-20KHz（±3dB）； 覆盖角度不低于100°Hx20°V； 3.其它:满足完成此项工作所需要的全部工作内容，包括设计图纸、技术规范书、答疑、招标文件、现行规范、图集、验收等全部要求 | 台 | 4 | 7838.53 | 653.21 | 261.28 | 1959.63 | 914.5 | 1437.06 | 1175.78 | 14239.99
173 | 030506001073 | 吸顶扬声器 | 1.名称:吸顶扬声器 2.规格:最大声压级≥110dB； 驱动单元不小于1个6.5英寸低频单元和1个高频单元; 频率响应不劣于60Hz-20KHz (+/-3dB)； 覆盖角度不小于100° 支持70V/100V定压定阻可调； 功率不劣于30W。 3.其它:满足完成此项工作所需要的全部工作内容，包括设计图纸、技术规范书、答疑、招标文件、现行规范、图集、验收等全部要求 | 台 | 8 | 2518.9 | 209.91 | 83.96 | 629.72 | 293.87 | 461.8 | 377.83 | 4575.99
本页小计 | [12 empty] | 21615.97
174 | 030506001074 | 功率放大器（主扩） | 1.名称:功率放大器（主扩） 2.技术参数:2通道D类功率放大器 频率响应：20Hz-20KHz（±1dB）； 内置扬声器调节所需DSP，包括延时、均衡器（升余弦、自定义FIR、参量IIR：峰值、高/低搁架）、全通、带通、带阻、高/低通、分频、限幅等模块； 功率满足扬声器1.5倍余量。 3.其它:满足完成此项工作所需要的全部工作内容，满足设计图纸、技术规范书、答疑、招标文件、现行规范、图集、验收等全部要求 | 台 | 2 | 5719.05 | 219.96 | 73.32 | 293.28 | 219.96 | 806.53 | 659.89 | 7991.99
175 | 030506001075 | 功率放大器（吸顶） | 1.名称:功率放大器（吸顶） 2.技术参数:2通道D类功率放大器 频率响应：20Hz-20KHz（±1dB）； 内置扬声器调节所需DSP，包括延时、均衡器（升余弦、自定义FIR、参量IIR：峰值、高/低搁架）、全通、带通、带阻、高/低通、分频、限幅等模块； 功率满足扬声器1.5倍余量。 3.其它:满足完成此项工作所需要的全部工作内容，满足设计图纸、技术规范书、答疑、招标文件、现行规范、图集、验收等全部要求 | 台 | 2 | 3194.42 | 122.86 | 40.95 | 163.82 | 122.86 | 450.5 | 368.59 | 4464
本页小计 | [12 empty] | 12455.99
176 | 030506001076 | 数字音频处理器（DANTE) | 1.名称:数字音频处理器（DANTE) 2.技术参数:通道数量：通道数量：≥12个通道话筒/线路输入，≥8个通道线路输出； 控制端口：支持≥8个GPIO通道和1个通用串口RS232； 网络端口：≥2个千兆网口，≥32路Dante传输； AEC通道≥4路； 3.其它:满足完成此项工作所需要的全部工作内容，满足设计图纸、技术规范书、答疑、招标文件、现行规范、图集、验收等全部要求 | 台 | 2 | 6011.01 | 231.19 | 77.06 | 308.26 | 231.19 | 847.71 | 693.58 | 8400
177 | 030506001077 | 数字会议系统主机1 | 1.名称:数字会议系统主机1 2.技术参数:每台主机可连接不少于100个有线手拉手单元，有线手拉手链接方式。 内置反馈处理器等组件，可实时监测并处理系统中的啸叫点。 3.其它:满足完成此项工作所需要的全部工作内容，满足设计图纸、技术规范书、答疑、招标文件、现行规范、图集、验收等全部要求 | 台 | 1 | 5014.9 | 192.88 | 64.29 | 257.17 | 192.88 | 707.23 | 578.64 | 7007.99
本页小计 | [12 empty] | 15407.99
178 | 030506001078 | 有线会议发言单元1 | 1.名称:有线会议发言单元1 2.技术参数:每个话筒均可独立调节增益控制 手拉手链接方式 指向特性：超心形指向性 频率响应：不劣于 30-20000Hz 开通灵敏度：≥-31dB(28.2mV) 以 1V 于 1 Pa 最高输入音量：≥125dB spl， 1 kHz 于 1% T.H.D. 3.其它:满足完成此项工作所需要的全部工作内容，满足设计图纸、技术规范书、答疑、招标文件、现行规范、图集、验收等全部要求 | 台 | 16 | 10533.58 | 405.14 | 135.05 | 540.18 | 405.14 | 1485.5 | 1215.41 | 14720
179 | 030506001079 | 数字会议系统主机2 | 1.名称:数字会议系统主机2 2.技术参数:每台主机可连接不少于100个有线手拉手单元，有线手拉手链接方式。 内置反馈处理器等组件，可实时监测并处理系统中的啸叫点。 3.其它:满足完成此项工作所需要的全部工作内容，满足设计图纸、技术规范书、答疑、招标文件、现行规范、图集、验收等全部要求 | 台 | 1 | 5014.9 | 192.88 | 64.29 | 257.17 | 192.88 | 707.23 | 578.64 | 7007.99
本页小计 | [12 empty] | 21727.99
180 | 030506001080 | 有线会议发言单元2 | 1.名称:有线会议发言单元2 2.技术参数:每个话筒均可独立调节增益控制 手拉手链接方式 指向特性：超心形指向性 频率响应：不劣于 30-20000Hz 开通灵敏度：≥-31dB(28.2mV) 以 1V 于 1 Pa 最高输入音量：≥125dB spl， 1 kHz 于 1% T.H.D. 3.其它:满足完成此项工作所需要的全部工作内容，满足设计图纸、技术规范书、答疑、招标文件、现行规范、图集、验收等全部要求 | 台 | 20 | 13166.97 | 506.42 | 168.81 | 675.23 | 506.42 | 1856.88 | 1519.27 | 18400
181 | 030506001081 | 无线手持话筒 | 1.名称:无线手持话筒 2.技术参数:具备频率备份功能，支持跳频到备用频率 工作带宽：≥60MHz 配置单指向动圈手持音头 发射功率：≥30mW 电池：支持AA电池和充电底座 同无线话筒接收机品牌，配套使用即可 3.其它:满足完成此项工作所需要的全部工作内容，满足设计图纸、技术规范书、答疑、招标文件、现行规范、图集、验收等全部要求 | 台 | 4 | 2289.91 | 88.07 | 29.36 | 117.43 | 88.07 | 322.94 | 264.22 | 3200
本页小计 | [12 empty] | 21600
182 | 030506001082 | 无线领夹话筒 | 1.名称:无线领夹话筒 2.技术参数:具备频率备份功能，支持跳频到备用频率 工作带宽：≥60MHz 配置单指向微型领夹话筒 发射功率：≥30mW 电池：支持AA电池和充电底座 同无线话筒接收机品牌，配套使用即可 3.其它:满足完成此项工作所需要的全部工作内容，满足设计图纸、技术规范书、答疑、招标文件、现行规范、图集、验收等全部要求 | 台 | 2 | 1007.56 | 38.75 | 12.92 | 51.67 | 38.75 | 142.09 | 116.26 | 1408
183 | 030506001083 | 无线话筒接收机 | 1.名称:无线话筒接收机 2.技术参数:具备频率备份功能，支持跳频到备用频率 工作带宽：≥60MHz 支持自动扫频及设置SQ值 支持软件远程监控 3.其它:满足完成此项工作所需要的全部工作内容，满足设计图纸、技术规范书、答疑、招标文件、现行规范、图集、验收等全部要求 | 台 | 6 | 5152.29 | 198.17 | 66.06 | 264.22 | 198.17 | 726.61 | 594.5 | 7200.02
184 | 031102001004 | 无线话筒全向天线 | 1.名称:无线话筒全向天线 2.技术参数:工作频段：不劣于470-900MHz 增益：不少于3挡可调，最大不小于12dB 3.其它:满足完成此项工作所需要的全部工作内容，满足设计图纸、技术规范书、答疑、招标文件、现行规范、图集、验收等全部要求 | 副 | 2 | 2392.95 | 92.04 | 30.68 | 122.72 | 92.04 | 337.47 | 276.11 | 3344.01
本页小计 | [12 empty] | 11952.03
185 | 030505013006 | 天线分配器 | 1.名称:天线分配器 2.技术参数:工作频段：不劣于470-900MHz 接口：输入≥2，输出≥8 3.其它:满足完成此项工作所需要的全部工作内容，满足设计图纸、技术规范书、答疑、招标文件、现行规范、图集、验收等全部要求 | 个 | 2 | 1211.01 | 100.92 | 40.37 | 302.75 | 141.28 | 222.02 | 181.65 | 2200
186 | 030506001084 | 电子桌牌 | 1.名称:电子桌牌 2.技术参数:屏幕不小于7.5寸三色电子墨水屏； 分辨率不低于800*480 支持通过电脑上传EXCEL名单,通过蓝牙将信息推送到屏幕； 支持显示参会人员名字、职务，单位、会议主题等信息； 支持手机蓝牙/NFC传图功能； 3.其它:满足完成此项工作所需要的全部工作内容，满足设计图纸、技术规范书、答疑、招标文件、现行规范、图集、验收等全部要求 | 台 | 36 | 30913.76 | 1188.99 | 396.33 | 1585.32 | 1188.99 | 4359.63 | 3566.97 | 43199.99
187 | 030506007035 | 98寸显示屏 | 1.名称:98寸显示屏 2.技术参数：小于98英寸 分辨率不小于3840*2160 HDMI接口不少于2个，USB接口不少于2个，RJ45接口不少于1个； 含显示屏壁挂安装架 3.其它:满足完成此项工作所需要的全部工作内容，满足设计图纸、技术规范书、答疑、招标文件、现行规范、图集、验收等全部要求 | 台 | 1 | 2963.3 | 779.82 | 389.91 | 2183.49 | 623.85 | 857.8 | 701.83 | 8500
本页小计 | [12 empty] | 53899.99
188 | 030506007036 | 86寸显示屏 | 1.名称:86寸显示屏 2.技术参数：显示尺寸不小于85英寸 分辨率不小于3840*2160 HDMI接口不少于2个，USB接口不少于2个，RJ45接口不少于1个； 含显示屏壁挂安装架 3.其它:满足完成此项工作所需要的全部工作内容，满足设计图纸、技术规范书、答疑、招标文件、现行规范、图集、验收等全部要求 | 台 | 2 | 4532.11 | 1192.66 | 596.33 | 3339.45 | 954.13 | 1311.93 | 1073.39 | 13000
189 | 030506007037 | 65寸协作一体机 | 1.名称:65寸协作一体机 2.技术参数：65英寸触控一体机 内置OPS电脑，支持Window/安卓系统 物理分辨率不小于3840*2160 中心亮度(含表面玻璃) ≥400 cd/m2 红外触摸屏 支持20点同时触控，支持10笔书写 内置不低于4000万像素摄像头，阵列麦克风 支持无线投屏功能 含一体机流动安装架 3.其它:满足完成此项工作所需要的全部工作内容，满足设计图纸、技术规范书、答疑、招标文件、现行规范、图集、验收等全部要求 | 台 | 1 | 6583.49 | 253.21 | 84.4 | 337.61 | 253.21 | 928.44 | 759.63 | 9199.99
本页小计 | [12 empty] | 22199.99
190 | 030506007038 | 无线投屏主机 | 1.名称:无线投屏主机 2.可直接通过无线方式将PC电脑上文件投放到显示设备上； 最高可传输图像分辨率不低于1080P； 可播放流媒体 3.其它:满足完成此项工作所需要的全部工作内容，满足设计图纸、技术规范书、答疑、招标文件、现行规范、图集、验收等全部要求 | 台 | 2 | 1717.43 | 66.06 | 22.02 | 88.07 | 66.06 | 242.2 | 198.17 | 2400.01
本页小计 | [12 empty] | 2400.01
191 | 030506007039 | 视频分布式编码器 | 1.名称:视频分布式编码器 2.采用分布式架构，浅压缩编解码技术，支持通过标准网络交换机实现音视频以及控制信号的传输和交换； 支持视频环出接口，环出画面与原画质一致； 支持 3840x2160@60Hz视频输入、支持3840x2160@60Hz视频环出；支持分辨率包括：1920x1080@60i; 1920x1080@50i，并向下兼容。 支持不少于1路3.5mm音频输入； 支持不少于1路RJ45网口；1路万兆SFP光口； 支持信号满帧采集，画面无卡顿、不丢帧； 支持信号无缝切换，画面切换时间不大于16ms。 支持故障告警提示，当节点出现故障的时，后台可发出告警提示。 3.其它:满足完成此项工作所需要的全部工作内容，满足设计图纸、技术规范书、答疑、招标文件、现行规范、图集、验收等全部要求 | 台 | 15 | 31772.475 | 1222.02 | 407.34 | 1629.36 | 1222.02 | 4480.7325 | 3666.0525 | 44400
本页小计 | [12 empty] | 44400
192 | 030506007040 | 视频分布式解码器 | 1.名称:视频分布式解码器 2.采用分布式架构，浅压缩编解码技术，支持通过标准网络交换机实现音视频以及控制信号的传输和交换； 支持视频环出接口，环出画面与原画质一致； 支持 3840x2160@60Hz视频输入、支持3840x2160@60Hz视频环出；支持分辨率包括：1920x1080@60i; 1920x1080@50i，并向下兼容。 支持不少于1路3.5mm音频输入； 支持不少于1路RJ45网口；1路万兆SFP光口； 支持信号满帧采集，画面无卡顿、不丢帧； 支持信号无缝切换，画面切换时间不大于16ms。 支持故障告警提示，当节点出现故障的时，后台可发出告警提示。 3.其它:满足完成此项工作所需要的全部工作内容，满足设计图纸、技术规范书、答疑、招标文件、现行规范、图集、验收等全部要求 | 台 | 11 | 23299.815 | 896.148 | 298.716 | 1194.864 | 896.148 | 3285.8705 | 2688.4385 | 32560
本页小计 | [12 empty] | 32560
193 | 030501012017 | 视频分布式交换机 | 1.名称：视频分布式交换机 2.48个10/100/1000Base-T以太网端口 , 4个万兆SFP+ 可插拔双电源.支持交流或直流供电,默认配置-个500W AC电源或650W DC电源 支持PoE+ 交换容量: 336Gbps/3 024Tbps 包转发率: 132Mpps 支持组播功能 3.其它:满足完成此项工作所需要的全部工作内容，包括设计图纸、技术规范书、答疑、招标文件、现行规范、图集、验收等全部要求 | 台 | 1 | 2747.89 | 105.69 | 35.23 | 140.92 | 105.69 | 387.52 | 317.06 | 3840
本页小计 | [12 empty] | 3840
194 | 030506001085 | 视频会议主机 | 1.名称:视频会议主机 2.分体式设备，嵌入式系统。 支持ITU-T H.323 和SIP协议同时在线，实现多媒体音视频通讯。 符合ITU H.265、H.264 HP、H.264 BP等标准；音频编码要求支持ITU-T G.711、G.722、G.722.1C、G.729A、AAC-LD、Opus等标准协议，音频质量要求能够达到≥20KHz立体声效果。图像格式具有4K30fps、1080P60fps、1080P30fps、720P60 fps、720P30fps等格式。 具备不少于3个高清视频输入接口，不少于3个高清视频输出接口；支持在三个显示设备上分别输出远端图像、本端图像、双流。 3.其它:满足完成此项工作所需要的全部工作内容，满足设计图纸、技术规范书、答疑、招标文件、现行规范、图集、验收等全部要求 | 台 | 2 | 15113.39 | 581.28 | 193.76 | 775.05 | 581.28 | 2131.38 | 1743.85 | 21119.99
本页小计 | [12 empty] | 21119.99
195 | 030507008024 | 高清摄像机 | 1.名称:高清摄像机 2.成像元器件不小于1/2.5英寸 CMOS或MOS，传感器有效像素不低于 840万像素。 最大广角（水平视角）≥70度 。 视频输出支持：2160/29.97P并兼容1080/59.94P、1080/50P 。 光学变焦不小于20倍，4K模式下不小于28倍变焦。 支持HDMI或USB 或3G-SDI视频输出接口。 摄像机支持RS422和IP控制方式。 3.其它:满足完成此项工作所需要的全部工作内容，满足设计图纸、技术规范书、答疑、招标文件、现行规范、图集、验收等全部要求 | 台 | 3 | 9445.87 | 363.3 | 121.1 | 484.4 | 363.3 | 1332.11 | 1089.91 | 13199.99
196 | 030507008025 | 摄像机安装架 | 1.名称:摄像机安装架 2.安装方式:壁装支架 3.其它:满足完成此项工作所需要的全部工作内容，包括设计图纸、技术规范书、答疑、招标文件、现行规范、图集、验收等全部要求 | 台 | 3 | 94.13 | 24.77 | 12.39 | 69.36 | 19.82 | 27.25 | 22.29 | 270.01
本页小计 | [12 empty] | 13470
197 | 030506001086 | 中央控制主机 | 1.名称:中央控制主机 2.技术参数:中控主机不少于2路RS-232/422/485接口、6路RS232接口 8 路红外/单向RS-232接口 8路数字I/O接口 8路弱电继电器接口； 内置不少于2个以太网接口，支持IPv6并可内置网络防火墙 3.其它:满足完成此项工作所需要的全部工作内容，满足设计图纸、技术规范书、答疑、招标文件、现行规范、图集、验收等全部要求 | 台 | 1 | 5638.9 | 216.88 | 72.29 | 289.17 | 216.88 | 795.23 | 650.64 | 7879.99
198 | 030501017008 | 调试和编程 | 1.名称:调试和编程 2.技术参数:根据现场设备及环境定制化软件编程 3.其它:满足完成此项工作所需要的全部工作内容，满足设计图纸、技术规范书、答疑、招标文件、现行规范、图集、验收等全部要求 | 套 | 1 | 306.79 | 80.73 | 40.37 | 226.06 | 64.59 | 88.81 | 72.66 | 880.01
199 | 030501002015 | 有线墙面触控屏 | 1.名称:有线墙面触控屏 2.可视区域不低于10英寸； 分辨率不低于1280x800; 不少于1个USB2.0接口，RJ-45以以太网口； 支持POE供电。 3.其它:满足完成此项工作所需要的全部工作内容，满足设计图纸、技术规范书、答疑、招标文件、现行规范、图集、验收等全部要求 | 台 | 2 | 5438.53 | 209.17 | 69.72 | 278.9 | 209.17 | 766.97 | 627.52 | 7599.98
本页小计 | [12 empty] | 16359.98
200 | 030501002016 | 无线触摸屏 | 1.名称:无线触摸屏 2.规格:不小于10英寸； 内存不小于32G； 3.其它:满足完成此项工作所需要的全部工作内容，满足设计图纸、技术规范书、答疑、招标文件、现行规范、图集、验收等全部要求 | 台 | 1 | 1981.65 | 165.14 | 66.06 | 495.41 | 231.19 | 363.3 | 297.25 | 3600
201 | 030501009010 | 无线AP | 1.名称:无线AP 2.技术参数:最高传输速率：3000Mbps 频率范围：双频（2.4GHz，5GHz） 网络接口：1个10M/100M/1GE 电口 天线类型：内置智能天线 3.其它:满足完成此项工作所需要的全部工作内容，满足设计图纸、技术规范书、答疑、招标文件、现行规范、图集、验收等全部要求 | 台 | 1 | 378.72 | 31.56 | 12.62 | 94.68 | 44.18 | 69.43 | 56.81 | 688
202 | 030501012018 | 音频/控制交换机 | 1.名称:音频/控制交换机 2.技术参数:不少于16口千兆POE交换机 3.其它:满足完成此项工作所需要的全部工作内容，包括设计图纸、技术规范书、答疑、招标文件、现行规范、图集、验收等全部要求 | 台 | 1 | 1259.45 | 48.44 | 16.15 | 64.59 | 48.44 | 177.61 | 145.32 | 1760
本页小计 | [12 empty] | 6048
203 | 030404023005 | 强电继电器 | 1.名称：强电继电器 2.技术参数:控制方式：RS232/RS485/干触点或手动； 额定功率：提供250VAC/15A的常开/常闭触。 3.其它:满足完成此项工作所需要的全部工作内容，包括设计图纸、技术规范书、答疑、招标文件、现行规范、图集、验收等全部要求 | 台 | 1 | 1054.68 | 87.89 | 35.16 | 263.67 | 123.05 | 193.36 | 158.2 | 1916.01
204 | 030502001017 | 设备机柜 | 1.名称:设备机柜 2.技术参数:设备机柜，尺寸不小于宽600mmx深600mmx高2000mm 3.安装方式:落地安装 4.其它:满足完成此项工作所需要的全部工作内容，包括设计图纸、技术规范书、答疑、招标文件、现行规范、图集、验收等全部要求 | 台 | 1 | 1030.46 | 39.63 | 13.21 | 52.84 | 39.63 | 145.32 | 118.9 | 1439.99
205 | 030506001087 | 电源时序器 | 1.名称:电源时序器 2.技术参数:8路时序设备电源； 输入电流不低于30A，输出电流:10A； 支持RS232/RS485/网络控制接口。 3.其它:满足完成此项工作所需要的全部工作内容，满足设计图纸、技术规范书、答疑、招标文件、现行规范、图集、验收等全部要求 | 台 | 1 | 465.14 | 17.89 | 5.96 | 23.85 | 17.89 | 65.6 | 53.67 | 650
本页小计 | [12 empty] | 4006
206 | 030404035027 | 多媒体插座 | 1.名称：多媒体插座 2.规格：包含音频、视频、网络、电源接口 3.其它:满足完成此项工作所需要的全部工作内容，满足设计图纸、技术规范书、答疑、招标文件、现行规范、图集、验收等全部要求 | 个 | 6 | 1202.2 | 46.24 | 15.41 | 61.65 | 46.24 | 169.54 | 138.72 | 1680
207 | 030506001088 | 主扩声柱形扬声器 | 1.名称:主扩声柱形扬声器 2.规格:最大声压级不小于128dB SPL； 驱动单元不少于12个，单元尺寸不小于3英寸； 频率响应不劣于100Hz-20KHz（±3dB）； 覆盖角度不低于100°Hx20°V； 3.其它:满足完成此项工作所需要的全部工作内容，包括设计图纸、技术规范书、答疑、招标文件、现行规范、图集、验收等全部要求 | 台 | 2 | 2818.35 | 234.86 | 93.94 | 704.59 | 328.81 | 516.7 | 422.75 | 5120
208 | 030506001089 | 吸顶扬声器 | 1.名称:吸顶扬声器 2.规格:最大声压级≥110dB； 驱动单元不小于1个6.5英寸低频单元和1个高频单元; 频率响应不劣于60Hz-20KHz (+/-3dB)； 覆盖角度不小于100° 支持70V/100V定压定阻可调； 功率不劣于30W。 3.其它:满足完成此项工作所需要的全部工作内容，包括设计图纸、技术规范书、答疑、招标文件、现行规范、图集、验收等全部要求 | 台 | 6 | 1889.17 | 157.43 | 62.97 | 472.29 | 220.4 | 346.35 | 283.38 | 3431.99
本页小计 | [12 empty] | 10231.99
209 | 030506001090 | 功率放大器（主扩） | 1.名称:功率放大器（主扩） 2.技术参数:2通道D类功率放大器 频率响应：20Hz-20KHz（±1dB）； 内置扬声器调节所需DSP，包括延时、均衡器（升余弦、自定义FIR、参量IIR：峰值、高/低搁架）、全通、带通、带阻、高/低通、分频、限幅等模块； 功率满足扬声器1.5倍余量。 3.其它:满足完成此项工作所需要的全部工作内容，满足设计图纸、技术规范书、答疑、招标文件、现行规范、图集、验收等全部要求 | 台 | 1 | 2859.52 | 109.98 | 36.66 | 146.64 | 109.98 | 403.27 | 329.94 | 3995.99
210 | 030506001091 | 功率放大器（吸顶） | 1.名称:功率放大器（吸顶） 2.技术参数:2通道D类功率放大器 频率响应：20Hz-20KHz（±1dB）； 内置扬声器调节所需DSP，包括延时、均衡器（升余弦、自定义FIR、参量IIR：峰值、高/低搁架）、全通、带通、带阻、高/低通、分频、限幅等模块； 功率满足扬声器1.5倍余量。 3.其它:满足完成此项工作所需要的全部工作内容，满足设计图纸、技术规范书、答疑、招标文件、现行规范、图集、验收等全部要求 | 台 | 2 | 3194.42 | 122.86 | 40.95 | 163.82 | 122.86 | 450.5 | 368.59 | 4464
本页小计 | [12 empty] | 8459.99
211 | 030506001092 | 数字音频处理器（DANTE) | 1.名称:数字音频处理器（DANTE) 2.技术参数:通道数量：通道数量：≥12个通道话筒/线路输入，≥8个通道线路输出； 控制端口：支持≥8个GPIO通道和1个通用串口RS232； 网络端口：≥2个千兆网口，≥32路Dante传输； AEC通道≥4路； 3.其它:满足完成此项工作所需要的全部工作内容，满足设计图纸、技术规范书、答疑、招标文件、现行规范、图集、验收等全部要求 | 台 | 1 | 3005.5 | 115.6 | 38.53 | 154.13 | 115.6 | 423.85 | 346.79 | 4200
212 | 030506001093 | 数字会议系统主机 | 1.名称:数字会议系统主机 2.技术参数:每台主机可连接不少于100个有线手拉手单元，有线手拉手链接方式。 内置反馈处理器等组件，可实时监测并处理系统中的啸叫点。 3.其它:满足完成此项工作所需要的全部工作内容，满足设计图纸、技术规范书、答疑、招标文件、现行规范、图集、验收等全部要求 | 台 | 1 | 5014.9 | 192.88 | 64.29 | 257.17 | 192.88 | 707.23 | 578.64 | 7007.99
本页小计 | [12 empty] | 11207.99
213 | 030506001094 | 有线会议发言单元 | 1.名称:有线会议发言单元 2.技术参数:每个话筒均可独立调节增益控制 手拉手链接方式 指向特性：超心形指向性 频率响应：不劣于 30-20000Hz 开通灵敏度：≥-31dB(28.2mV) 以 1V 于 1 Pa 最高输入音量：≥125dB spl， 1 kHz 于 1% T.H.D. 3.其它:满足完成此项工作所需要的全部工作内容，满足设计图纸、技术规范书、答疑、招标文件、现行规范、图集、验收等全部要求 | 台 | 28 | 18433.76 | 708.99 | 236.33 | 945.32 | 708.99 | 2599.63 | 2126.97 | 25759.99
214 | 030506001095 | 无线手持话筒 | 1.名称:无线手持话筒 2.技术参数:具备频率备份功能，支持跳频到备用频率 工作带宽：≥60MHz 配置单指向动圈手持音头 发射功率：≥30mW 电池：支持AA电池和充电底座 同无线话筒接收机品牌，配套使用即可 3.其它:满足完成此项工作所需要的全部工作内容，满足设计图纸、技术规范书、答疑、招标文件、现行规范、图集、验收等全部要求 | 台 | 4 | 2289.91 | 88.07 | 29.36 | 117.43 | 88.07 | 322.94 | 264.22 | 3200
本页小计 | [12 empty] | 28959.99
215 | 030506001096 | 无线领夹话筒 | 1.名称:无线领夹话筒 2.技术参数:具备频率备份功能，支持跳频到备用频率 工作带宽：≥60MHz 配置单指向微型领夹话筒 发射功率：≥30mW 电池：支持AA电池和充电底座 同无线话筒接收机品牌，配套使用即可 3.其它:满足完成此项工作所需要的全部工作内容，满足设计图纸、技术规范书、答疑、招标文件、现行规范、图集、验收等全部要求 | 台 | 2 | 1007.56 | 38.75 | 12.92 | 51.67 | 38.75 | 142.09 | 116.26 | 1408
216 | 030506001097 | 无线话筒接收机 | 1.名称:无线话筒接收机 2.技术参数:具备频率备份功能，支持跳频到备用频率 工作带宽：≥60MHz 支持自动扫频及设置SQ值 支持软件远程监控 3.其它:满足完成此项工作所需要的全部工作内容，满足设计图纸、技术规范书、答疑、招标文件、现行规范、图集、验收等全部要求 | 台 | 6 | 5152.29 | 198.17 | 66.06 | 264.22 | 198.17 | 726.61 | 594.5 | 7200.02
217 | 031102001005 | 无线话筒全向天线 | 1.名称:无线话筒全向天线 2.技术参数:工作频段：不劣于470-900MHz 增益：不少于3挡可调，最大不小于12dB 3.其它:满足完成此项工作所需要的全部工作内容，满足设计图纸、技术规范书、答疑、招标文件、现行规范、图集、验收等全部要求 | 副 | 2 | 2392.95 | 92.04 | 30.68 | 122.72 | 92.04 | 337.47 | 276.11 | 3344.01
本页小计 | [12 empty] | 11952.03
218 | 030505013007 | 天线分配器 | 1.名称:天线分配器 2.技术参数:工作频段：不劣于470-900MHz 接口：输入≥2，输出≥8 3.其它:满足完成此项工作所需要的全部工作内容，满足设计图纸、技术规范书、答疑、招标文件、现行规范、图集、验收等全部要求 | 个 | 2 | 1211.01 | 100.92 | 40.37 | 302.75 | 141.28 | 222.02 | 181.65 | 2200
219 | 030506001098 | 电子桌牌 | 1.名称:电子桌牌 2.技术参数:屏幕不小于7.5寸三色电子墨水屏； 分辨率不低于800*480 支持通过电脑上传EXCEL名单,通过蓝牙将信息推送到屏幕； 支持显示参会人员名字、职务，单位、会议主题等信息； 支持手机蓝牙/NFC传图功能； 3.其它:满足完成此项工作所需要的全部工作内容，满足设计图纸、技术规范书、答疑、招标文件、现行规范、图集、验收等全部要求 | 台 | 28 | 24044.04 | 924.77 | 308.26 | 1233.03 | 924.77 | 3390.83 | 2774.31 | 33600.01
220 | 030506007041 | 98寸显示屏 | 1.名称:98寸显示屏 2.技术参数：小于98英寸 分辨率不小于3840*2160 HDMI接口不少于2个，USB接口不少于2个，RJ45接口不少于1个； 含显示屏壁挂安装架 3.其它:满足完成此项工作所需要的全部工作内容，满足设计图纸、技术规范书、答疑、招标文件、现行规范、图集、验收等全部要求 | 台 | 1 | 2963.3 | 779.82 | 389.91 | 2183.49 | 623.85 | 857.8 | 701.83 | 8500
本页小计 | [12 empty] | 44300.01
221 | 030506007042 | 86寸显示屏 | 1.名称:86寸显示屏 2.技术参数：显示尺寸不小于85英寸 分辨率不小于3840*2160 HDMI接口不少于2个，USB接口不少于2个，RJ45接口不少于1个； 含显示屏壁挂安装架 3.其它:满足完成此项工作所需要的全部工作内容，满足设计图纸、技术规范书、答疑、招标文件、现行规范、图集、验收等全部要求 | 台 | 2 | 4532.11 | 1192.66 | 596.33 | 3339.45 | 954.13 | 1311.93 | 1073.39 | 13000
222 | 030506007043 | 65寸协作一体机 | 1.名称:65寸协作一体机 2.技术参数：65英寸触控一体机 内置OPS电脑，支持Window/安卓系统 物理分辨率不小于3840*2160 中心亮度(含表面玻璃) ≥400 cd/m2 红外触摸屏 支持20点同时触控，支持10笔书写 内置不低于4000万像素摄像头，阵列麦克风 支持无线投屏功能 含一体机流动安装架 3.其它:满足完成此项工作所需要的全部工作内容，满足设计图纸、技术规范书、答疑、招标文件、现行规范、图集、验收等全部要求 | 台 | 1 | 6583.49 | 253.21 | 84.4 | 337.61 | 253.21 | 928.44 | 759.63 | 9199.99
本页小计 | [12 empty] | 22199.99
223 | 030506007044 | 无线投屏主机 | 1.名称:无线投屏主机 2.可直接通过无线方式将PC电脑上文件投放到显示设备上； 最高可传输图像分辨率不低于1080P； 可播放流媒体 3.其它:满足完成此项工作所需要的全部工作内容，满足设计图纸、技术规范书、答疑、招标文件、现行规范、图集、验收等全部要求 | 台 | 1 | 858.72 | 33.03 | 11.01 | 44.04 | 33.03 | 121.1 | 99.08 | 1200.01
本页小计 | [12 empty] | 1200.01
224 | 030506007045 | 视频分布式编码器 | 1.名称:视频分布式编码器 2.采用分布式架构，浅压缩编解码技术，支持通过标准网络交换机实现音视频以及控制信号的传输和交换； 支持视频环出接口，环出画面与原画质一致； 支持 3840x2160@60Hz视频输入、支持3840x2160@60Hz视频环出；支持分辨率包括：1920x1080@60i; 1920x1080@50i，并向下兼容。 支持不少于1路3.5mm音频输入； 支持不少于1路RJ45网口；1路万兆SFP光口； 支持信号满帧采集，画面无卡顿、不丢帧； 支持信号无缝切换，画面切换时间不大于16ms。 支持故障告警提示，当节点出现故障的时，后台可发出告警提示。 3.其它:满足完成此项工作所需要的全部工作内容，满足设计图纸、技术规范书、答疑、招标文件、现行规范、图集、验收等全部要求 | 台 | 8 | 16945.32 | 651.74 | 217.25 | 868.99 | 651.74 | 2389.72 | 1955.23 | 23679.99
本页小计 | [12 empty] | 23679.99
225 | 030506007046 | 视频分布式解码器 | 1.名称:视频分布式解码器 2.采用分布式架构，浅压缩编解码技术，支持通过标准网络交换机实现音视频以及控制信号的传输和交换； 支持视频环出接口，环出画面与原画质一致； 支持 3840x2160@60Hz视频输入、支持3840x2160@60Hz视频环出；支持分辨率包括：1920x1080@60i; 1920x1080@50i，并向下兼容。 支持不少于1路3.5mm音频输入； 支持不少于1路RJ45网口；1路万兆SFP光口； 支持信号满帧采集，画面无卡顿、不丢帧； 支持信号无缝切换，画面切换时间不大于16ms。 支持故障告警提示，当节点出现故障的时，后台可发出告警提示。 3.其它:满足完成此项工作所需要的全部工作内容，满足设计图纸、技术规范书、答疑、招标文件、现行规范、图集、验收等全部要求 | 台 | 9 | 19063.49 | 733.21 | 244.4 | 977.61 | 733.21 | 2688.44 | 2199.63 | 26639.99
本页小计 | [12 empty] | 26639.99
226 | 030501012019 | 视频分布式交换机 | 1.名称：视频分布式交换机 2.48个10/100/1000Base-T以太网端口 , 4个万兆SFP+ 可插拔双电源.支持交流或直流供电,默认配置-个500W AC电源或650W DC电源 支持PoE+ 交换容量: 336Gbps/3 024Tbps 包转发率: 132Mpps 支持组播功能 3.其它:满足完成此项工作所需要的全部工作内容，包括设计图纸、技术规范书、答疑、招标文件、现行规范、图集、验收等全部要求 | 台 | 1 | 2747.89 | 105.69 | 35.23 | 140.92 | 105.69 | 387.52 | 317.06 | 3840
本页小计 | [12 empty] | 3840
227 | 030506001099 | 视频会议主机 | 1.名称:视频会议主机 2.分体式设备，嵌入式系统。 支持ITU-T H.323 和SIP协议同时在线，实现多媒体音视频通讯。 符合ITU H.265、H.264 HP、H.264 BP等标准；音频编码要求支持ITU-T G.711、G.722、G.722.1C、G.729A、AAC-LD、Opus等标准协议，音频质量要求能够达到≥20KHz立体声效果。图像格式具有4K30fps、1080P60fps、1080P30fps、720P60 fps、720P30fps等格式。 具备不少于3个高清视频输入接口，不少于3个高清视频输出接口；支持在三个显示设备上分别输出远端图像、本端图像、双流。 3.其它:满足完成此项工作所需要的全部工作内容，满足设计图纸、技术规范书、答疑、招标文件、现行规范、图集、验收等全部要求 | 台 | 1 | 7556.7 | 290.64 | 96.88 | 387.52 | 290.64 | 1065.69 | 871.93 | 10560
本页小计 | [12 empty] | 10560
228 | 030507008026 | 高清摄像机 | 1.名称:高清摄像机 2.成像元器件不小于1/2.5英寸 CMOS或MOS，传感器有效像素不低于 840万像素。 最大广角（水平视角）≥70度 。 视频输出支持：2160/29.97P并兼容1080/59.94P、1080/50P 。 光学变焦不小于20倍，4K模式下不小于28倍变焦。 支持HDMI或USB 或3G-SDI视频输出接口。 摄像机支持RS422和IP控制方式。 3.其它:满足完成此项工作所需要的全部工作内容，满足设计图纸、技术规范书、答疑、招标文件、现行规范、图集、验收等全部要求 | 台 | 2 | 6297.25 | 242.2 | 80.73 | 322.94 | 242.2 | 888.07 | 726.61 | 8800
229 | 030507008027 | 摄像机安装架 | 1.名称:摄像机安装架 2.安装方式:壁装支架 3.其它:满足完成此项工作所需要的全部工作内容，包括设计图纸、技术规范书、答疑、招标文件、现行规范、图集、验收等全部要求 | 台 | 2 | 62.75 | 16.51 | 8.26 | 46.24 | 13.21 | 18.17 | 14.86 | 180
本页小计 | [12 empty] | 8980
230 | 030506001100 | 中央控制主机 | 1.名称:中央控制主机 2.技术参数:中控主机不少于2路RS-232/422/485接口、6路RS232接口 8 路红外/单向RS-232接口 8路数字I/O接口 8路弱电继电器接口； 内置不少于2个以太网接口，支持IPv6并可内置网络防火墙 3.其它:满足完成此项工作所需要的全部工作内容，满足设计图纸、技术规范书、答疑、招标文件、现行规范、图集、验收等全部要求 | 台 | 1 | 5638.9 | 216.88 | 72.29 | 289.17 | 216.88 | 795.23 | 650.64 | 7879.99
231 | 030501017009 | 调试和编程 | 1.名称:调试和编程 2.技术参数:根据现场设备及环境定制化软件编程 3.其它:满足完成此项工作所需要的全部工作内容，满足设计图纸、技术规范书、答疑、招标文件、现行规范、图集、验收等全部要求 | 套 | 1 | 306.79 | 80.73 | 40.37 | 226.06 | 64.59 | 88.81 | 72.66 | 880.01
232 | 030501002017 | 有线墙面触控屏 | 1.名称:有线墙面触控屏 2.可视区域不低于10英寸； 分辨率不低于1280x800; 不少于1个USB2.0接口，RJ-45以以太网口； 支持POE供电。 3.其它:满足完成此项工作所需要的全部工作内容，满足设计图纸、技术规范书、答疑、招标文件、现行规范、图集、验收等全部要求 | 台 | 1 | 2719.27 | 104.59 | 34.86 | 139.45 | 104.59 | 383.49 | 313.76 | 3800.01
本页小计 | [12 empty] | 12560.01
233 | 030501002018 | 无线触摸屏 | 1.名称:无线触摸屏 2.规格:不小于10英寸； 内存不小于32G； 3.其它:满足完成此项工作所需要的全部工作内容，满足设计图纸、技术规范书、答疑、招标文件、现行规范、图集、验收等全部要求 | 台 | 1 | 1981.65 | 165.14 | 66.06 | 495.41 | 231.19 | 363.3 | 297.25 | 3600
234 | 030501009011 | 无线AP | 1.名称:无线AP 2.技术参数:最高传输速率：3000Mbps 频率范围：双频（2.4GHz，5GHz） 网络接口：1个10M/100M/1GE 电口 天线类型：内置智能天线 3.其它:满足完成此项工作所需要的全部工作内容，满足设计图纸、技术规范书、答疑、招标文件、现行规范、图集、验收等全部要求 | 台 | 1 | 378.72 | 31.56 | 12.62 | 94.68 | 44.18 | 69.43 | 56.81 | 688
235 | 030501012020 | 音频/控制交换机 | 1.名称:音频/控制交换机 2.技术参数:不少于16口千兆POE交换机 3.其它:满足完成此项工作所需要的全部工作内容，包括设计图纸、技术规范书、答疑、招标文件、现行规范、图集、验收等全部要求 | 台 | 1 | 1259.45 | 48.44 | 16.15 | 64.59 | 48.44 | 177.61 | 145.32 | 1760
本页小计 | [12 empty] | 6048
236 | 030404023006 | 强电继电器 | 1.名称：强电继电器 2.技术参数:控制方式：RS232/RS485/干触点或手动； 额定功率：提供250VAC/15A的常开/常闭触。 3.其它:满足完成此项工作所需要的全部工作内容，包括设计图纸、技术规范书、答疑、招标文件、现行规范、图集、验收等全部要求 | 台 | 1 | 1054.68 | 87.89 | 35.16 | 263.67 | 123.05 | 193.36 | 158.2 | 1916.01
237 | 030502001018 | 设备机柜 | 1.名称:设备机柜 2.技术参数:设备机柜，尺寸不小于宽600mmx深600mmx高2000mm 3.安装方式:落地安装 4.其它:满足完成此项工作所需要的全部工作内容，包括设计图纸、技术规范书、答疑、招标文件、现行规范、图集、验收等全部要求 | 台 | 1 | 1030.46 | 39.63 | 13.21 | 52.84 | 39.63 | 145.32 | 118.9 | 1439.99
238 | 030506001101 | 电源时序器 | 1.名称:电源时序器 2.技术参数:8路时序设备电源； 输入电流不低于30A，输出电流:10A； 支持RS232/RS485/网络控制接口。 3.其它:满足完成此项工作所需要的全部工作内容，满足设计图纸、技术规范书、答疑、招标文件、现行规范、图集、验收等全部要求 | 台 | 1 | 465.14 | 17.89 | 5.96 | 23.85 | 17.89 | 65.6 | 53.67 | 650
本页小计 | [12 empty] | 4006
239 | 030404035028 | 多媒体插座 | 1.名称：多媒体插座 2.规格：包含音频、视频、网络、电源接口 3.其它:满足完成此项工作所需要的全部工作内容，满足设计图纸、技术规范书、答疑、招标文件、现行规范、图集、验收等全部要求 | 个 | 4 | 801.47 | 30.83 | 10.28 | 41.1 | 30.83 | 113.03 | 92.48 | 1120.02
240 | 030506001102 | 主扩声柱形扬声器 | 1.名称:主扩声柱形扬声器 2.规格:最大声压级不小于128dB SPL； 驱动单元不少于12个，单元尺寸不小于3英寸； 频率响应不劣于100Hz-20KHz（±3dB）； 覆盖角度不低于100°Hx20°V； 3.其它:满足完成此项工作所需要的全部工作内容，包括设计图纸、技术规范书、答疑、招标文件、现行规范、图集、验收等全部要求 | 台 | 4 | 7838.53 | 653.21 | 261.28 | 1959.63 | 914.5 | 1437.06 | 1175.78 | 14239.99
本页小计 | [12 empty] | 15360.01
241 | 030506001103 | 功率放大器（主扩） | 1.名称:功率放大器（主扩） 2.技术参数:2通道D类功率放大器 频率响应：20Hz-20KHz（±1dB）； 内置扬声器调节所需DSP，包括延时、均衡器（升余弦、自定义FIR、参量IIR：峰值、高/低搁架）、全通、带通、带阻、高/低通、分频、限幅等模块； 功率满足扬声器1.5倍余量。 3.其它:满足完成此项工作所需要的全部工作内容，满足设计图纸、技术规范书、答疑、招标文件、现行规范、图集、验收等全部要求 | 台 | 2 | 5719.05 | 219.96 | 73.32 | 293.28 | 219.96 | 806.53 | 659.89 | 7991.99
242 | 030506001104 | 数字音频处理器（DANTE) | 1.名称:数字音频处理器（DANTE) 2.技术参数:通道数量：通道数量：≥12个通道话筒/线路输入，≥8个通道线路输出； 控制端口：支持≥8个GPIO通道和1个通用串口RS232； 网络端口：≥2个千兆网口，≥32路Dante传输； AEC通道≥4路； 3.其它:满足完成此项工作所需要的全部工作内容，满足设计图纸、技术规范书、答疑、招标文件、现行规范、图集、验收等全部要求 | 台 | 1 | 3005.5 | 115.6 | 38.53 | 154.13 | 115.6 | 423.85 | 346.79 | 4200
本页小计 | [12 empty] | 12191.99
243 | 030506001105 | 数字会议系统主机 | 1.名称:数字会议系统主机 2.技术参数:每台主机可连接不少于100个有线手拉手单元，有线手拉手链接方式。 内置反馈处理器等组件，可实时监测并处理系统中的啸叫点。 3.其它:满足完成此项工作所需要的全部工作内容，满足设计图纸、技术规范书、答疑、招标文件、现行规范、图集、验收等全部要求 | 台 | 1 | 5014.9 | 192.88 | 64.29 | 257.17 | 192.88 | 707.23 | 578.64 | 7007.99
244 | 030506001106 | 有线会议发言单元 | 1.名称:有线会议发言单元 2.技术参数:每个话筒均可独立调节增益控制 手拉手链接方式 指向特性：超心形指向性 频率响应：不劣于 30-20000Hz 开通灵敏度：≥-31dB(28.2mV) 以 1V 于 1 Pa 最高输入音量：≥125dB spl， 1 kHz 于 1% T.H.D. 3.其它:满足完成此项工作所需要的全部工作内容，满足设计图纸、技术规范书、答疑、招标文件、现行规范、图集、验收等全部要求 | 台 | 20 | 13166.97 | 506.42 | 168.81 | 675.23 | 506.42 | 1856.88 | 1519.27 | 18400
本页小计 | [12 empty] | 25407.99
245 | 030506001107 | 电子桌牌 | 1.名称:电子桌牌 2.技术参数:屏幕不小于7.5寸三色电子墨水屏； 分辨率不低于800*480 支持通过电脑上传EXCEL名单,通过蓝牙将信息推送到屏幕； 支持显示参会人员名字、职务，单位、会议主题等信息； 支持手机蓝牙/NFC传图功能； 3.其它:满足完成此项工作所需要的全部工作内容，满足设计图纸、技术规范书、答疑、招标文件、现行规范、图集、验收等全部要求 | 台 | 20 | 17174.31 | 660.55 | 220.18 | 880.73 | 660.55 | 2422.02 | 1981.65 | 23999.99
246 | 030506007047 | 86寸显示屏 | 1.名称:86寸显示屏 2.技术参数：显示尺寸不小于85英寸 分辨率不小于3840*2160 HDMI接口不少于2个，USB接口不少于2个，RJ45接口不少于1个； 含显示屏壁挂安装架 3.其它:满足完成此项工作所需要的全部工作内容，满足设计图纸、技术规范书、答疑、招标文件、现行规范、图集、验收等全部要求 | 台 | 1 | 1812.84 | 477.06 | 238.53 | 1335.78 | 381.65 | 524.77 | 429.36 | 5199.99
本页小计 | [12 empty] | 29199.98
247 | 030506007048 | 75寸显示屏 | 1.名称:75寸显示屏 2.技术参数：不小于75英寸 分辨率不小于3840*2160 HDMI接口不少于2个，USB接口不少于2个，RJ45接口不少于1个； 含显示屏壁挂安装架 3.其它:满足完成此项工作所需要的全部工作内容，满足设计图纸、技术规范书、答疑、招标文件、现行规范、图集、验收等全部要求 | 台 | 2 | 3137.61 | 825.69 | 412.84 | 2311.93 | 660.55 | 908.26 | 743.12 | 9000
248 | 030506007049 | 65寸协作一体机 | 1.名称:65寸协作一体机 2.技术参数：65英寸触控一体机 内置OPS电脑，支持Window/安卓系统 物理分辨率不小于3840*2160 中心亮度(含表面玻璃) ≥400 cd/m2 红外触摸屏 支持20点同时触控，支持10笔书写 内置不低于4000万像素摄像头，阵列麦克风 支持无线投屏功能 含一体机流动安装架 3.其它:满足完成此项工作所需要的全部工作内容，满足设计图纸、技术规范书、答疑、招标文件、现行规范、图集、验收等全部要求 | 台 | 1 | 6583.49 | 253.21 | 84.4 | 337.61 | 253.21 | 928.44 | 759.63 | 9199.99
本页小计 | [12 empty] | 18199.99
249 | 030506007050 | 无线投屏主机 | 1.名称:无线投屏主机 2.可直接通过无线方式将PC电脑上文件投放到显示设备上； 最高可传输图像分辨率不低于1080P； 可播放流媒体 3.其它:满足完成此项工作所需要的全部工作内容，满足设计图纸、技术规范书、答疑、招标文件、现行规范、图集、验收等全部要求 | 台 | 1 | 858.72 | 33.03 | 11.01 | 44.04 | 33.03 | 121.1 | 99.08 | 1200.01
本页小计 | [12 empty] | 1200.01
250 | 030506007051 | 视频分布式编码器 | 1.名称:视频分布式编码器 2.采用分布式架构，浅压缩编解码技术，支持通过标准网络交换机实现音视频以及控制信号的传输和交换； 支持视频环出接口，环出画面与原画质一致； 支持 3840x2160@60Hz视频输入、支持3840x2160@60Hz视频环出；支持分辨率包括：1920x1080@60i; 1920x1080@50i，并向下兼容。 支持不少于1路3.5mm音频输入； 支持不少于1路RJ45网口；1路万兆SFP光口； 支持信号满帧采集，画面无卡顿、不丢帧； 支持信号无缝切换，画面切换时间不大于16ms。 支持故障告警提示，当节点出现故障的时，后台可发出告警提示。 3.其它:满足完成此项工作所需要的全部工作内容，满足设计图纸、技术规范书、答疑、招标文件、现行规范、图集、验收等全部要求 | 台 | 8 | 16945.32 | 651.74 | 217.25 | 868.99 | 651.74 | 2389.72 | 1955.23 | 23679.99
本页小计 | [12 empty] | 23679.99
251 | 030506007052 | 视频分布式解码器 | 1.名称:视频分布式解码器 2.采用分布式架构，浅压缩编解码技术，支持通过标准网络交换机实现音视频以及控制信号的传输和交换； 支持视频环出接口，环出画面与原画质一致； 支持 3840x2160@60Hz视频输入、支持3840x2160@60Hz视频环出；支持分辨率包括：1920x1080@60i; 1920x1080@50i，并向下兼容。 支持不少于1路3.5mm音频输入； 支持不少于1路RJ45网口；1路万兆SFP光口； 支持信号满帧采集，画面无卡顿、不丢帧； 支持信号无缝切换，画面切换时间不大于16ms。 支持故障告警提示，当节点出现故障的时，后台可发出告警提示。 3.其它:满足完成此项工作所需要的全部工作内容，满足设计图纸、技术规范书、答疑、招标文件、现行规范、图集、验收等全部要求 | 台 | 10 | 21181.65 | 814.68 | 271.56 | 1086.24 | 814.68 | 2987.16 | 2444.04 | 29600.01
本页小计 | [12 empty] | 29600.01
252 | 030501012021 | 视频分布式交换机 | 1.名称：视频分布式交换机 2.48个10/100/1000Base-T以太网端口 , 4个万兆SFP+ 可插拔双电源.支持交流或直流供电,默认配置-个500W AC电源或650W DC电源 支持PoE+ 交换容量: 336Gbps/3 024Tbps 包转发率: 132Mpps 支持组播功能 3.其它:满足完成此项工作所需要的全部工作内容，包括设计图纸、技术规范书、答疑、招标文件、现行规范、图集、验收等全部要求 | 台 | 1 | 2747.89 | 105.69 | 35.23 | 140.92 | 105.69 | 387.52 | 317.06 | 3840
本页小计 | [12 empty] | 3840
253 | 030506001108 | 视频会议主机 | 1.名称:视频会议主机 2.分体式设备，嵌入式系统。 支持ITU-T H.323 和SIP协议同时在线，实现多媒体音视频通讯。 符合ITU H.265、H.264 HP、H.264 BP等标准；音频编码要求支持ITU-T G.711、G.722、G.722.1C、G.729A、AAC-LD、Opus等标准协议，音频质量要求能够达到≥20KHz立体声效果。图像格式具有4K30fps、1080P60fps、1080P30fps、720P60 fps、720P30fps等格式。 具备不少于3个高清视频输入接口，不少于3个高清视频输出接口；支持在三个显示设备上分别输出远端图像、本端图像、双流。 3.其它:满足完成此项工作所需要的全部工作内容，满足设计图纸、技术规范书、答疑、招标文件、现行规范、图集、验收等全部要求 | 台 | 1 | 7556.7 | 290.64 | 96.88 | 387.52 | 290.64 | 1065.69 | 871.93 | 10560
本页小计 | [12 empty] | 10560
254 | 030507008028 | 高清摄像机 | 1.名称:高清摄像机 2.成像元器件不小于1/2.5英寸 CMOS或MOS，传感器有效像素不低于 840万像素。 最大广角（水平视角）≥70度 。 视频输出支持：2160/29.97P并兼容1080/59.94P、1080/50P 。 光学变焦不小于20倍，4K模式下不小于28倍变焦。 支持HDMI或USB 或3G-SDI视频输出接口。 摄像机支持RS422和IP控制方式。 3.其它:满足完成此项工作所需要的全部工作内容，满足设计图纸、技术规范书、答疑、招标文件、现行规范、图集、验收等全部要求 | 台 | 3 | 9445.87 | 363.3 | 121.1 | 484.4 | 363.3 | 1332.11 | 1089.91 | 13199.99
255 | 030507008029 | 摄像机安装架 | 1.名称:摄像机安装架 2.安装方式:壁装支架 3.其它:满足完成此项工作所需要的全部工作内容，包括设计图纸、技术规范书、答疑、招标文件、现行规范、图集、验收等全部要求 | 台 | 3 | 94.13 | 24.77 | 12.39 | 69.36 | 19.82 | 27.25 | 22.29 | 270.01
本页小计 | [12 empty] | 13470
256 | 030506001109 | 中央控制主机 | 1.名称:中央控制主机 2.技术参数:中控主机不少于2路RS-232/422/485接口、6路RS232接口 8 路红外/单向RS-232接口 8路数字I/O接口 8路弱电继电器接口； 内置不少于2个以太网接口，支持IPv6并可内置网络防火墙 3.其它:满足完成此项工作所需要的全部工作内容，满足设计图纸、技术规范书、答疑、招标文件、现行规范、图集、验收等全部要求 | 台 | 1 | 5638.9 | 216.88 | 72.29 | 289.17 | 216.88 | 795.23 | 650.64 | 7879.99
257 | 030501017010 | 调试和编程 | 1.名称:调试和编程 2.技术参数:根据现场设备及环境定制化软件编程 3.其它:满足完成此项工作所需要的全部工作内容，满足设计图纸、技术规范书、答疑、招标文件、现行规范、图集、验收等全部要求 | 套 | 1 | 306.79 | 80.73 | 40.37 | 226.06 | 64.59 | 88.81 | 72.66 | 880.01
258 | 030501002019 | 有线墙面触控屏 | 1.名称:有线墙面触控屏 2.可视区域不低于10英寸； 分辨率不低于1280x800; 不少于1个USB2.0接口，RJ-45以以太网口； 支持POE供电。 3.其它:满足完成此项工作所需要的全部工作内容，满足设计图纸、技术规范书、答疑、招标文件、现行规范、图集、验收等全部要求 | 台 | 1 | 2719.27 | 104.59 | 34.86 | 139.45 | 104.59 | 383.49 | 313.76 | 3800.01
本页小计 | [12 empty] | 12560.01
259 | 030501002020 | 无线触摸屏 | 1.名称:无线触摸屏 2.规格:不小于10英寸； 内存不小于32G； 3.其它:满足完成此项工作所需要的全部工作内容，满足设计图纸、技术规范书、答疑、招标文件、现行规范、图集、验收等全部要求 | 台 | 1 | 1981.65 | 165.14 | 66.06 | 495.41 | 231.19 | 363.3 | 297.25 | 3600
260 | 030501009012 | 无线AP | 1.名称:无线AP 2.技术参数:最高传输速率：3000Mbps 频率范围：双频（2.4GHz，5GHz） 网络接口：1个10M/100M/1GE 电口 天线类型：内置智能天线 3.其它:满足完成此项工作所需要的全部工作内容，满足设计图纸、技术规范书、答疑、招标文件、现行规范、图集、验收等全部要求 | 台 | 1 | 378.72 | 31.56 | 12.62 | 94.68 | 44.18 | 69.43 | 56.81 | 688
261 | 030501012022 | 音频/控制交换机 | 1.名称:音频/控制交换机 2.技术参数:不少于16口千兆POE交换机 3.其它:满足完成此项工作所需要的全部工作内容，包括设计图纸、技术规范书、答疑、招标文件、现行规范、图集、验收等全部要求 | 台 | 1 | 1259.45 | 48.44 | 16.15 | 64.59 | 48.44 | 177.61 | 145.32 | 1760
本页小计 | [12 empty] | 6048
262 | 030404023007 | 强电继电器 | 1.名称：强电继电器 2.技术参数:控制方式：RS232/RS485/干触点或手动； 额定功率：提供250VAC/15A的常开/常闭触。 3.其它:满足完成此项工作所需要的全部工作内容，包括设计图纸、技术规范书、答疑、招标文件、现行规范、图集、验收等全部要求 | 台 | 1 | 1054.68 | 87.89 | 35.16 | 263.67 | 123.05 | 193.36 | 158.2 | 1916.01
263 | 030502001019 | 设备机柜 | 1.名称:设备机柜 2.技术参数:设备机柜，尺寸不小于宽600mmx深600mmx高2000mm 3.安装方式:落地安装 4.其它:满足完成此项工作所需要的全部工作内容，包括设计图纸、技术规范书、答疑、招标文件、现行规范、图集、验收等全部要求 | 台 | 1 | 1030.46 | 39.63 | 13.21 | 52.84 | 39.63 | 145.32 | 118.9 | 1439.99
264 | 030506001110 | 电源时序器 | 1.名称:电源时序器 2.技术参数:8路时序设备电源； 输入电流不低于30A，输出电流:10A； 支持RS232/RS485/网络控制接口。 3.其它:满足完成此项工作所需要的全部工作内容，满足设计图纸、技术规范书、答疑、招标文件、现行规范、图集、验收等全部要求 | 台 | 1 | 465.14 | 17.89 | 5.96 | 23.85 | 17.89 | 65.6 | 53.67 | 650
本页小计 | [12 empty] | 4006
265 | 030404035029 | 多媒体插座 | 1.名称：多媒体插座 2.规格：包含音频、视频、网络、电源接口 3.其它:满足完成此项工作所需要的全部工作内容，满足设计图纸、技术规范书、答疑、招标文件、现行规范、图集、验收等全部要求 | 个 | 4 | 801.47 | 30.83 | 10.28 | 41.1 | 30.83 | 113.03 | 92.48 | 1120.02
266 | 030506001111 | 主扩声柱形扬声器 | 1.名称:主扩声柱形扬声器 2.规格:最大声压级不小于128dB SPL； 驱动单元不少于12个，单元尺寸不小于3英寸； 频率响应不劣于100Hz-20KHz（±3dB）； 覆盖角度不低于100°Hx20°V； 3.其它:满足完成此项工作所需要的全部工作内容，包括设计图纸、技术规范书、答疑、招标文件、现行规范、图集、验收等全部要求 | 台 | 4 | 7838.53 | 653.21 | 261.28 | 1959.63 | 914.5 | 1437.06 | 1175.78 | 14239.99
本页小计 | [12 empty] | 15360.01
267 | 030506001112 | 功率放大器（主扩） | 1.名称:功率放大器（主扩） 2.技术参数:2通道D类功率放大器 频率响应：20Hz-20KHz（±1dB）； 内置扬声器调节所需DSP，包括延时、均衡器（升余弦、自定义FIR、参量IIR：峰值、高/低搁架）、全通、带通、带阻、高/低通、分频、限幅等模块； 功率满足扬声器1.5倍余量。 3.其它:满足完成此项工作所需要的全部工作内容，满足设计图纸、技术规范书、答疑、招标文件、现行规范、图集、验收等全部要求 | 台 | 2 | 5719.05 | 219.96 | 73.32 | 293.28 | 219.96 | 806.53 | 659.89 | 7991.99
268 | 030506001113 | 数字音频处理器（DANTE) | 1.名称:数字音频处理器（DANTE) 2.技术参数:通道数量：通道数量：≥12个通道话筒/线路输入，≥8个通道线路输出； 控制端口：支持≥8个GPIO通道和1个通用串口RS232； 网络端口：≥2个千兆网口，≥32路Dante传输； AEC通道≥4路； 3.其它:满足完成此项工作所需要的全部工作内容，满足设计图纸、技术规范书、答疑、招标文件、现行规范、图集、验收等全部要求 | 台 | 1 | 3005.5 | 115.6 | 38.53 | 154.13 | 115.6 | 423.85 | 346.79 | 4200
本页小计 | [12 empty] | 12191.99
269 | 030506001114 | 数字会议系统主机 | 1.名称:数字会议系统主机 2.技术参数:每台主机可连接不少于100个有线手拉手单元，有线手拉手链接方式。 内置反馈处理器等组件，可实时监测并处理系统中的啸叫点。 3.其它:满足完成此项工作所需要的全部工作内容，满足设计图纸、技术规范书、答疑、招标文件、现行规范、图集、验收等全部要求 | 台 | 1 | 5014.9 | 192.88 | 64.29 | 257.17 | 192.88 | 707.23 | 578.64 | 7007.99
270 | 030506001115 | 有线会议发言单元 | 1.名称:有线会议发言单元 2.技术参数:每个话筒均可独立调节增益控制 手拉手链接方式 指向特性：超心形指向性 频率响应：不劣于 30-20000Hz 开通灵敏度：≥-31dB(28.2mV) 以 1V 于 1 Pa 最高输入音量：≥125dB spl， 1 kHz 于 1% T.H.D. 3.其它:满足完成此项工作所需要的全部工作内容，满足设计图纸、技术规范书、答疑、招标文件、现行规范、图集、验收等全部要求 | 台 | 20 | 13166.97 | 506.42 | 168.81 | 675.23 | 506.42 | 1856.88 | 1519.27 | 18400
本页小计 | [12 empty] | 25407.99
271 | 030506001116 | 电子桌牌 | 1.名称:电子桌牌 2.技术参数:屏幕不小于7.5寸三色电子墨水屏； 分辨率不低于800*480 支持通过电脑上传EXCEL名单,通过蓝牙将信息推送到屏幕； 支持显示参会人员名字、职务，单位、会议主题等信息； 支持手机蓝牙/NFC传图功能； 3.其它:满足完成此项工作所需要的全部工作内容，满足设计图纸、技术规范书、答疑、招标文件、现行规范、图集、验收等全部要求 | 台 | 20 | 17174.31 | 660.55 | 220.18 | 880.73 | 660.55 | 2422.02 | 1981.65 | 23999.99
272 | 030506007053 | 86寸显示屏 | 1.名称:86寸显示屏 2.技术参数：显示尺寸不小于85英寸 分辨率不小于3840*2160 HDMI接口不少于2个，USB接口不少于2个，RJ45接口不少于1个； 含显示屏壁挂安装架 3.其它:满足完成此项工作所需要的全部工作内容，满足设计图纸、技术规范书、答疑、招标文件、现行规范、图集、验收等全部要求 | 台 | 1 | 2998.17 | 788.99 | 394.5 | 2209.17 | 631.19 | 867.89 | 710.09 | 8600
本页小计 | [12 empty] | 32599.99
273 | 030506007054 | 75寸显示屏 | 1.名称:75寸显示屏 2.技术参数：不小于75英寸 分辨率不小于3840*2160 HDMI接口不少于2个，USB接口不少于2个，RJ45接口不少于1个； 含显示屏壁挂安装架 3.其它:满足完成此项工作所需要的全部工作内容，满足设计图纸、技术规范书、答疑、招标文件、现行规范、图集、验收等全部要求 | 台 | 2 | 3137.61 | 825.69 | 412.84 | 2311.93 | 660.55 | 908.26 | 743.12 | 9000
274 | 030506007055 | 65寸协作一体机 | 1.名称:65寸协作一体机 2.技术参数：65英寸触控一体机 内置OPS电脑，支持Window/安卓系统 物理分辨率不小于3840*2160 中心亮度(含表面玻璃) ≥400 cd/m2 红外触摸屏 支持20点同时触控，支持10笔书写 内置不低于4000万像素摄像头，阵列麦克风 支持无线投屏功能 含一体机流动安装架 3.其它:满足完成此项工作所需要的全部工作内容，满足设计图纸、技术规范书、答疑、招标文件、现行规范、图集、验收等全部要求 | 台 | 1 | 6583.49 | 253.21 | 84.4 | 337.61 | 253.21 | 928.44 | 759.63 | 9199.99
本页小计 | [12 empty] | 18199.99
275 | 030506007056 | 无线投屏主机 | 1.名称:无线投屏主机 2.可直接通过无线方式将PC电脑上文件投放到显示设备上； 最高可传输图像分辨率不低于1080P； 可播放流媒体 3.其它:满足完成此项工作所需要的全部工作内容，满足设计图纸、技术规范书、答疑、招标文件、现行规范、图集、验收等全部要求 | 台 | 1 | 858.72 | 33.03 | 11.01 | 44.04 | 33.03 | 121.1 | 99.08 | 1200.01
本页小计 | [12 empty] | 1200.01
276 | 030506007057 | 视频分布式编码器 | 1.名称:视频分布式编码器 2.采用分布式架构，浅压缩编解码技术，支持通过标准网络交换机实现音视频以及控制信号的传输和交换； 支持视频环出接口，环出画面与原画质一致； 支持 3840x2160@60Hz视频输入、支持3840x2160@60Hz视频环出；支持分辨率包括：1920x1080@60i; 1920x1080@50i，并向下兼容。 支持不少于1路3.5mm音频输入； 支持不少于1路RJ45网口；1路万兆SFP光口； 支持信号满帧采集，画面无卡顿、不丢帧； 支持信号无缝切换，画面切换时间不大于16ms。 支持故障告警提示，当节点出现故障的时，后台可发出告警提示。 3.其它:满足完成此项工作所需要的全部工作内容，满足设计图纸、技术规范书、答疑、招标文件、现行规范、图集、验收等全部要求 | 台 | 8 | 16945.32 | 651.74 | 217.25 | 868.99 | 651.74 | 2389.72 | 1955.23 | 23679.99
本页小计 | [12 empty] | 23679.99
277 | 030506007058 | 视频分布式解码器 | 1.名称:视频分布式解码器 2.采用分布式架构，浅压缩编解码技术，支持通过标准网络交换机实现音视频以及控制信号的传输和交换； 支持视频环出接口，环出画面与原画质一致； 支持 3840x2160@60Hz视频输入、支持3840x2160@60Hz视频环出；支持分辨率包括：1920x1080@60i; 1920x1080@50i，并向下兼容。 支持不少于1路3.5mm音频输入； 支持不少于1路RJ45网口；1路万兆SFP光口； 支持信号满帧采集，画面无卡顿、不丢帧； 支持信号无缝切换，画面切换时间不大于16ms。 支持故障告警提示，当节点出现故障的时，后台可发出告警提示。 3.其它:满足完成此项工作所需要的全部工作内容，满足设计图纸、技术规范书、答疑、招标文件、现行规范、图集、验收等全部要求 | 台 | 10 | 21181.65 | 814.68 | 271.56 | 1086.24 | 814.68 | 2987.16 | 2444.04 | 29600.01
本页小计 | [12 empty] | 29600.01
278 | 030501012023 | 视频分布式交换机 | 1.名称：视频分布式交换机 2.48个10/100/1000Base-T以太网端口 , 4个万兆SFP+ 可插拔双电源.支持交流或直流供电,默认配置-个500W AC电源或650W DC电源 支持PoE+ 交换容量: 336Gbps/3 024Tbps 包转发率: 132Mpps 支持组播功能 3.其它:满足完成此项工作所需要的全部工作内容，包括设计图纸、技术规范书、答疑、招标文件、现行规范、图集、验收等全部要求 | 台 | 1 | 2747.89 | 105.69 | 35.23 | 140.92 | 105.69 | 387.52 | 317.06 | 3840
本页小计 | [12 empty] | 3840
279 | 030506001117 | 视频会议主机 | 1.名称:视频会议主机 2.分体式设备，嵌入式系统。 支持ITU-T H.323 和SIP协议同时在线，实现多媒体音视频通讯。 符合ITU H.265、H.264 HP、H.264 BP等标准；音频编码要求支持ITU-T G.711、G.722、G.722.1C、G.729A、AAC-LD、Opus等标准协议，音频质量要求能够达到≥20KHz立体声效果。图像格式具有4K30fps、1080P60fps、1080P30fps、720P60 fps、720P30fps等格式。 具备不少于3个高清视频输入接口，不少于3个高清视频输出接口；支持在三个显示设备上分别输出远端图像、本端图像、双流。 3.其它:满足完成此项工作所需要的全部工作内容，满足设计图纸、技术规范书、答疑、招标文件、现行规范、图集、验收等全部要求 | 台 | 1 | 7556.7 | 290.64 | 96.88 | 387.52 | 290.64 | 1065.69 | 871.93 | 10560
本页小计 | [12 empty] | 10560
280 | 030507008030 | 高清摄像机 | 1.名称:高清摄像机 2.成像元器件不小于1/2.5英寸 CMOS或MOS，传感器有效像素不低于 840万像素。 最大广角（水平视角）≥70度 。 视频输出支持：2160/29.97P并兼容1080/59.94P、1080/50P 。 光学变焦不小于20倍，4K模式下不小于28倍变焦。 支持HDMI或USB 或3G-SDI视频输出接口。 摄像机支持RS422和IP控制方式。 3.其它:满足完成此项工作所需要的全部工作内容，满足设计图纸、技术规范书、答疑、招标文件、现行规范、图集、验收等全部要求 | 台 | 3 | 9445.87 | 363.3 | 121.1 | 484.4 | 363.3 | 1332.11 | 1089.91 | 13199.99
281 | 030507008031 | 摄像机安装架 | 1.名称:摄像机安装架 2.安装方式:壁装支架 3.其它:满足完成此项工作所需要的全部工作内容，包括设计图纸、技术规范书、答疑、招标文件、现行规范、图集、验收等全部要求 | 台 | 3 | 94.13 | 24.77 | 12.39 | 69.36 | 19.82 | 27.25 | 22.29 | 270.01
本页小计 | [12 empty] | 13470
282 | 030506001118 | 中央控制主机 | 1.名称:中央控制主机 2.技术参数:中控主机不少于2路RS-232/422/485接口、6路RS232接口 8 路红外/单向RS-232接口 8路数字I/O接口 8路弱电继电器接口； 内置不少于2个以太网接口，支持IPv6并可内置网络防火墙 3.其它:满足完成此项工作所需要的全部工作内容，满足设计图纸、技术规范书、答疑、招标文件、现行规范、图集、验收等全部要求 | 台 | 1 | 5638.9 | 216.88 | 72.29 | 289.17 | 216.88 | 795.23 | 650.64 | 7879.99
283 | 030501017011 | 调试和编程 | 1.名称:调试和编程 2.技术参数:根据现场设备及环境定制化软件编程 3.其它:满足完成此项工作所需要的全部工作内容，满足设计图纸、技术规范书、答疑、招标文件、现行规范、图集、验收等全部要求 | 套 | 1 | 306.79 | 80.73 | 40.37 | 226.06 | 64.59 | 88.81 | 72.66 | 880.01
284 | 030501002021 | 有线墙面触控屏 | 1.名称:有线墙面触控屏 2.可视区域不低于10英寸； 分辨率不低于1280x800; 不少于1个USB2.0接口，RJ-45以以太网口； 支持POE供电。 3.其它:满足完成此项工作所需要的全部工作内容，满足设计图纸、技术规范书、答疑、招标文件、现行规范、图集、验收等全部要求 | 台 | 1 | 2719.27 | 104.59 | 34.86 | 139.45 | 104.59 | 383.49 | 313.76 | 3800.01
本页小计 | [12 empty] | 12560.01
285 | 030501002022 | 无线触摸屏 | 1.名称:无线触摸屏 2.规格:不小于10英寸； 内存不小于32G； 3.其它:满足完成此项工作所需要的全部工作内容，满足设计图纸、技术规范书、答疑、招标文件、现行规范、图集、验收等全部要求 | 台 | 1 | 1981.65 | 165.14 | 66.06 | 495.41 | 231.19 | 363.3 | 297.25 | 3600
286 | 030501009013 | 无线AP | 1.名称:无线AP 2.技术参数:最高传输速率：3000Mbps 频率范围：双频（2.4GHz，5GHz） 网络接口：1个10M/100M/1GE 电口 天线类型：内置智能天线 3.其它:满足完成此项工作所需要的全部工作内容，满足设计图纸、技术规范书、答疑、招标文件、现行规范、图集、验收等全部要求 | 台 | 1 | 378.72 | 31.56 | 12.62 | 94.68 | 44.18 | 69.43 | 56.81 | 688
287 | 030501012024 | 音频/控制交换机 | 1.名称:音频/控制交换机 2.技术参数:不少于16口千兆POE交换机 3.其它:满足完成此项工作所需要的全部工作内容，包括设计图纸、技术规范书、答疑、招标文件、现行规范、图集、验收等全部要求 | 台 | 1 | 1259.45 | 48.44 | 16.15 | 64.59 | 48.44 | 177.61 | 145.32 | 1760
本页小计 | [12 empty] | 6048
288 | 030404023008 | 强电继电器 | 1.名称：强电继电器 2.技术参数:控制方式：RS232/RS485/干触点或手动； 额定功率：提供250VAC/15A的常开/常闭触。 3.其它:满足完成此项工作所需要的全部工作内容，包括设计图纸、技术规范书、答疑、招标文件、现行规范、图集、验收等全部要求 | 台 | 1 | 1054.68 | 87.89 | 35.16 | 263.67 | 123.05 | 193.36 | 158.2 | 1916.01
289 | 030502001020 | 设备机柜 | 1.名称:设备机柜 2.技术参数:设备机柜，尺寸不小于宽600mmx深600mmx高2000mm 3.安装方式:落地安装 4.其它:满足完成此项工作所需要的全部工作内容，包括设计图纸、技术规范书、答疑、招标文件、现行规范、图集、验收等全部要求 | 台 | 1 | 1288.07 | 49.54 | 16.51 | 66.06 | 49.54 | 181.65 | 148.62 | 1799.99
290 | 030506001119 | 电源时序器 | 1.名称:电源时序器 2.技术参数:8路时序设备电源； 输入电流不低于30A，输出电流:10A； 支持RS232/RS485/网络控制接口。 3.其它:满足完成此项工作所需要的全部工作内容，满足设计图纸、技术规范书、答疑、招标文件、现行规范、图集、验收等全部要求 | 台 | 1 | 465.14 | 17.89 | 5.96 | 23.85 | 17.89 | 65.6 | 53.67 | 650
本页小计 | [12 empty] | 4366
291 | 030404035030 | 多媒体插座 | 1.名称：多媒体插座 2.规格：包含音频、视频、网络、电源接口 3.其它:满足完成此项工作所需要的全部工作内容，满足设计图纸、技术规范书、答疑、招标文件、现行规范、图集、验收等全部要求 | 个 | 4 | 801.47 | 30.83 | 10.28 | 41.1 | 30.83 | 113.03 | 92.48 | 1120.02
292 | 030501002023 | 无纸化升降屏 | 1.无纸化升降屏 2.内侧采用不小于17寸触摸电容液晶屏； 液晶屏分辨率不小于1920*1080dpi，亮度不低于250cd/㎡； 支持RS485和以太网方式控制升降、仰俯、电源管理等中控操作。 3.其它:满足完成此项工作所需要的全部工作内容，满足设计图纸、技术规范书、答疑、招标文件、现行规范、图集、验收等全部要求 | 台 | 20 | 76482.936 | 2941.648 | 980.552 | 3922.2 | 2941.648 | 10786.056 | 8824.952 | 106879.992
本页小计 | [12 empty] | 108000.012
293 | 030506007059 | 无纸化会议终端（含终端软件） | 1.无纸化会议终端（含终端软件） 2.支持远程Web登录管理，支持原文件编辑功能，可对分发的文件内容进行原文件编辑修改，doc、excel、ppt格式文件内嵌打开并支持分页批注功能，批注、编辑修改文件保存后自动形成新文件保存至无纸化服务器以及会议纪要，并自动分发至所有参会人，可在会议纪要中即时打开查看编辑后文件。 3.其它:满足完成此项工作所需要的全部工作内容，满足设计图纸、技术规范书、答疑、招标文件、现行规范、图集、验收等全部要求 | 台 | 20 | 12766.238 | 491.01 | 163.67 | 654.678 | 491.01 | 1800.366 | 1473.028 | 17840
294 | 030506001120 | 投影控制器 | 1.名称:投影控制器 2.技术参数:接口类型不少于：HDMI，RJ45，USB，音频接口 内置投影控制管理软件，支持将任何一路液晶屏的桌面投放到显示大屏上。 支持切换各个终端与大屏之间的控制信号，并输出HDMI或者VGA信号到大屏幕投影等显示设备。 3.其它:满足完成此项工作所需要的全部工作内容，满足设计图纸、技术规范书、答疑、招标文件、现行规范、图集、验收等全部要求 | 台 | 1 | 1717.43 | 66.06 | 22.02 | 88.07 | 66.06 | 242.2 | 198.17 | 2400.01
本页小计 | [12 empty] | 20240.01
295 | 030501012025 | 专用交换机 | 1.名称:专用交换机 2.技术参数:48个10/100/1000Base-T以太网端口； 支持PoE+ 可进行网络管理； 3.其它:满足完成此项工作所需要的全部工作内容，包括设计图纸、技术规范书、答疑、招标文件、现行规范、图集、验收等全部要求 | 台 | 1 | 2335.704 | 89.832 | 29.946 | 119.778 | 89.832 | 329.394 | 269.502 | 3263.988
296 | 030501012026 | 无纸化服务器 | 1.名称:无纸化服务器 2.技术参数：处理器：≥2颗Intel 至强 4510处理器，单颗核数≥12核， ≥2.40 GHz或以上；内存：≥128G；操作系统： 支持Microsoft Windows Server 2019、 RedHat Enterprise Linux 、 SUSE Linux Enterprise Server、 CentOS、 Ubuntu、 Vmware EXSI；内置SAS硬盘，RAID5，配备4x3TB热插拔硬盘，10000rpm以上；2个千兆以太网口；冗余电源、风扇，可以365天24小时运行；1块单口8Gb HBA卡。 3.其它:满足完成此项工作所需要的全部工作内容，包括设计图纸、技术规范书、答疑、招标文件、现行规范、图集、验收等全部要求 | 台 | 1 | 5523.258 | 212.436 | 70.812 | 283.242 | 212.436 | 778.92 | 637.302 | 7718.406
本页小计 | [12 empty] | 10982.394
297 | 030501017012 | 无纸化系统软件 | 1.名称:无纸化系统软件 2.技术参数:会议管理者可在会前登录浏览器对会议进程进行提前规划，灵活设置主席席位，对会议概况信息、参会人员导入、可视化席位设定、会议流程、会议文件、会议投票和会议权限等进行设置和管理； 具备会议权限功能，会议主席可以控制会议现场的一切管理权限，如指定发言人、强制同步、停止信息交流等； 具备批注文件留底功能，批注内容可保存电子版手写原迹，会议后批注文件自动保存留底并自动上传至服务器。 3.其它:满足完成此项工作所需要的全部工作内容，包括设计图纸、技术规范书、答疑、招标文件、现行规范、图集、验收等全部要求 | 套 | 1 | 3950.094 | 151.926 | 50.64 | 202.566 | 151.926 | 557.064 | 455.778 | 5519.994
本页小计 | [12 empty] | 5519.994
298 | 030501012027 | 流媒体服务器 | 1.名称:流媒体服务器 2.技术参数：处理器：≥2颗Intel 至强 4510处理器，单颗核数≥12核， ≥2.40 GHz或以上；内存：≥128G；操作系统： 支持Microsoft Windows Server 2019、 RedHat Enterprise Linux 、 SUSE Linux Enterprise Server、 CentOS、 Ubuntu、 Vmware EXSI；内置SAS硬盘，RAID5，配备4x3TB热插拔硬盘，10000rpm以上；2个千兆以太网口；冗余电源、风扇，可以365天24小时运行；1块单口8Gb HBA卡。接口类型不少于1路HDMI视频输入接口，不少于1路HDMI视频输出接口 ，不少于1路音频输入接口和1路音频输出接口，实现音视频同步输入输出； 支持音视频信号转换成网络信号，在升降屏和显示屏上进行同步显示。 3.其它:满足完成此项工作所需要的全部工作内容，包括设计图纸、技术规范书、答疑、招标文件、现行规范、图集、验收等全部要求 | 台 | 1 | 7373.5 | 283.6 | 94.53 | 378.13 | 283.6 | 1039.85 | 850.79 | 10304
本页小计 | [12 empty] | 10304
299 | 030506007060 | 86寸协作一体机 | 1.名称:86寸协作一体机 2.技术参数：86英寸触控一体机 内置OPS电脑，支持Window/安卓系统 物理分辨率不小于3840*2160 中心亮度(含表面玻璃) ≥400 cd/m2 红外触摸屏 支持20点同时触控，支持10笔书写 内置不低于4000万像素摄像头，阵列麦克风 支持无线投屏功能 含一体机安装架 3.其它:满足完成此项工作所需要的全部工作内容，满足设计图纸、技术规范书、答疑、招标文件、现行规范、图集、验收等全部要求 | 台 | 1 | 10018.35 | 385.32 | 128.44 | 513.76 | 385.32 | 1412.84 | 1155.96 | 13999.99
300 | 030404035031 | 多媒体插座 | 1.名称：多媒体插座 2.规格：包含音频、视频、网络、电源接口 3.其它:满足完成此项工作所需要的全部工作内容，满足设计图纸、技术规范书、答疑、招标文件、现行规范、图集、验收等全部要求 | 个 | 3 | 601.1 | 23.12 | 7.71 | 30.83 | 23.12 | 84.77 | 69.36 | 840.01
301 | 030411001084 | 配管 | 1.名称：紧定式镀锌钢导管 2.规格：JDG20 3.敷设方式：暗配 4.其它:满足完成此项工作所需要的全部工作内容，包括设计图纸、技术规范书、答疑、招标文件、现行规范、图集、验收等全部要求 | m | 94.4 | 148.1 | 38.97 | 19.49 | 109.12 | 31.18 | 42.87 | 35.08 | 424.81
本页小计 | [12 empty] | 15264.81
302 | 030411001085 | 配管 | 1.名称：紧定式镀锌钢导管 2.规格：JDG20 3.敷设方式：明配 4.其它:满足完成此项工作所需要的全部工作内容，包括设计图纸、技术规范书、答疑、招标文件、现行规范、图集、验收等全部要求 | m | 153.8 | 241.28 | 63.5 | 31.75 | 177.79 | 50.8 | 69.84 | 57.15 | 692.11
303 | 030413001041 | 管道支架/综合支架 | 1.名称:管道支架制作安装 2.材质:热镀锌 3.安装高度:综合考虑 4.满足完成此项工作所需要的全部工作内容，满足设计图纸、技术规范书、答疑、招标文件、现行规范、图集、验收等全部要求 | kg | 27.48 | 45.98 | 12.1 | 6.05 | 33.88 | 9.68 | 13.31 | 10.89 | 131.89
304 | 030413002025 | 凿（压)槽 | 1.名称:管线剔槽及恢复 2.满足完成此项工作所需要的全部工作内容，满足设计图纸、答疑、招标文件、现行规范、图集、验收等全部要求 | m | 94.4 | 405.31 | 33.78 | 13.51 | 101.33 | 47.29 | 74.31 | 60.8 | 736.33
305 | 030502005027 | 双绞线缆 | 1.名称：六类网线 2.规格： Cat.6 UTP 3.敷设方式：桥架敷设 4.其它:满足完成此项工作所需要的全部工作内容，包括设计图纸、技术规范书、答疑、招标文件、现行规范、图集、验收等全部要求 | m | 568.3 | 594.37 | 156.41 | 78.21 | 437.96 | 125.13 | 172.05 | 140.77 | 1704.9
306 | 030502005028 | 双绞线缆 | 1.名称：六类网线 2.规格： Cat.6 UTP 3.敷设方式：管内穿线 4.其它:满足完成此项工作所需要的全部工作内容，包括设计图纸、技术规范书、答疑、招标文件、现行规范、图集、验收等全部要求 | m | 235.4 | 246.2 | 64.79 | 32.39 | 181.41 | 51.83 | 71.27 | 58.31 | 706.2
本页小计 | [12 empty] | 3971.43
307 | 030502007015 | 视频同轴线 | 1.名称：SDI线 2.规格： WDZ-3G-SDI 3.敷设方式：桥架敷设 4.其它:满足完成此项工作所需要的全部工作内容，包括设计图纸、技术规范书、答疑、招标文件、现行规范、图集、验收等全部要求 | m | 300 | 2510.09 | 660.55 | 330.28 | 1849.54 | 528.44 | 726.61 | 594.5 | 7200.01
308 | 030502007016 | 视频同轴线 | 1.名称：SDI线 2.规格： WDZ-3G-SDI 3.敷设方式：管内穿线 4.其它:满足完成此项工作所需要的全部工作内容，包括设计图纸、技术规范书、答疑、招标文件、现行规范、图集、验收等全部要求 | m | 50 | 418.35 | 110.09 | 55.05 | 308.26 | 88.07 | 121.1 | 99.08 | 1200
309 | 030502007017 | 信号线 | 1.名称：信号线 2.规格： HDMI 3.敷设方式：桥架敷设 4.其它:满足完成此项工作所需要的全部工作内容，包括设计图纸、技术规范书、答疑、招标文件、现行规范、图集、验收等全部要求 | m | 600 | 11504.59 | 3027.52 | 1513.76 | 8477.06 | 2422.02 | 3330.28 | 2724.77 | 33000
310 | 030502007018 | 信号线 | 1.名称：信号线 2.规格： HDMI 3.敷设方式：管内穿线 4.其它:满足完成此项工作所需要的全部工作内容，包括设计图纸、技术规范书、答疑、招标文件、现行规范、图集、验收等全部要求 | m | 200 | 3834.86 | 1009.17 | 504.59 | 2825.69 | 807.34 | 1110.09 | 908.26 | 11000
311 | 030502007019 | 手拉手话筒专用线缆 | 1.名称：手拉手话筒专用线缆 2.敷设方式：桥架敷设 3.其它:满足完成此项工作所需要的全部工作内容，包括设计图纸、技术规范书、答疑、招标文件、现行规范、图集、验收等全部要求 | m | 630 | 11270.64 | 433.49 | 144.5 | 577.98 | 433.49 | 1589.45 | 1300.46 | 15750.01
本页小计 | [12 empty] | 68150.02
312 | 030411004084 | 配线 | 1.名称：音箱线 2.规格：WDZA-GYX-2*2.5 3.敷设方式：管内穿线 4.其它:满足完成此项工作所需要的全部工作内容，包括设计图纸、技术规范书、答疑、招标文件、现行规范、图集、验收等全部要求 | m | 420 | 878.53 | 231.19 | 115.6 | 647.34 | 184.95 | 254.31 | 208.07 | 2519.99
313 | 030411004085 | 配线 | 1.名称：音频线 2.规格：WDZA-RYVP-2*1.0 3.敷设方式：管内穿线 4.其它:满足完成此项工作所需要的全部工作内容，包括设计图纸、技术规范书、答疑、招标文件、现行规范、图集、验收等全部要求 | m | 420 | 878.53 | 231.19 | 115.6 | 647.34 | 184.95 | 254.31 | 208.07 | 2519.99
314 | 030411004086 | 配线 | 1.名称：摄像机电源线 2.规格：RVV-2*1.5 3.敷设方式：管内穿线 4.其它:满足完成此项工作所需要的全部工作内容，包括设计图纸、技术规范书、答疑、招标文件、现行规范、图集、验收等全部要求 | m | 350 | 1252.29 | 48.17 | 16.06 | 64.22 | 48.17 | 176.61 | 144.5 | 1750.02
315 | 030502019011 | 双绞线缆测试 | 1.名称：信息点调试 2.其它:满足完成此项工作所需要的全部工作内容，包括设计图纸、技术规范书、答疑、招标文件、现行规范、图集、验收等全部要求 | 链路 | 20 | 55.78 | 14.68 | 7.34 | 41.1 | 11.74 | 16.15 | 13.21 | 160
本页小计 | [12 empty] | 6950
316 | 03B042 | 系统综合及集成 | 1.清单未列项、图纸中未表示或技术规格书未做要求，但为了实现本系统各项功能必须增加的材料、设备的所有工作内容及费用； 2.施工深化设计增加的实现本系统设计功能必要的材料、设备所需的所有工作内容及费用； 3.实现设计功能所做的满足图纸、技术规格书要求的各项综合与集成，包括不限于各项检测、试验、调试、软件开发、联动等所有工作内容及费用 | 项 | 1 | 3486.24 | 917.43 | 458.72 | 2568.81 | 733.94 | 1009.17 | 825.69 | 10000
317 | 03B043 | 平台对接 | 1.平台对接 2.其它:满足完成此项工作所需要的全部工作内容，包括设计图纸、技术规范书、答疑、招标文件、现行规范、图集、验收等全部要求 | 项 | 1 | 3302.75 | 275.23 | 110.09 | 825.69 | 385.32 | 605.5 | 495.41 | 5999.99
318 | 030411001086 | 配管 | 1.名称：紧定式镀锌钢导管 2.规格：JDG20 3.敷设方式：暗配 4.其它:满足完成此项工作所需要的全部工作内容，包括设计图纸、技术规范书、答疑、招标文件、现行规范、图集、验收等全部要求 | m | 540 | 847.16 | 222.94 | 111.47 | 624.22 | 178.35 | 245.23 | 200.64 | 2430.01
319 | 030411001087 | 配管 | 1.名称：紧定式镀锌钢导管 2.规格：JDG20 3.敷设方式：明配 4.其它:满足完成此项工作所需要的全部工作内容，包括设计图纸、技术规范书、答疑、招标文件、现行规范、图集、验收等全部要求 | m | 3060 | 4800.55 | 1263.3 | 631.65 | 3537.25 | 1010.64 | 1389.63 | 1136.97 | 13769.99
本页小计 | [12 empty] | 32199.99
320 | 030411001088 | 配管 | 1.名称：紧定式镀锌钢导管 2.规格：JDG32 3.敷设方式：明配 4.其它:满足完成此项工作所需要的全部工作内容，包括设计图纸、技术规范书、答疑、招标文件、现行规范、图集、验收等全部要求 | m | 765 | 2133.58 | 561.47 | 280.73 | 1572.11 | 449.17 | 617.61 | 505.32 | 6119.99
321 | 030411001089 | 配管 | 1.名称：紧定式镀锌钢导管 2.规格：JDG32 3.敷设方式：暗配 4.其它:满足完成此项工作所需要的全部工作内容，包括设计图纸、技术规范书、答疑、招标文件、现行规范、图集、验收等全部要求 | m | 135 | 376.51 | 99.08 | 49.54 | 277.43 | 79.27 | 108.99 | 89.17 | 1079.99
322 | 030411001090 | 配管 | 1.名称：紧定式镀锌钢导管 2.规格：JDG25 3.敷设方式：明配 4.其它:满足完成此项工作所需要的全部工作内容，包括设计图纸、技术规范书、答疑、招标文件、现行规范、图集、验收等全部要求 | m | 850 | 1481.65 | 389.91 | 194.95 | 1091.74 | 311.93 | 428.9 | 350.92 | 4250
323 | 030411001091 | 配管 | 1.名称：紧定式镀锌钢导管 2.规格：JDG25 3.敷设方式：暗配 4.其它:满足完成此项工作所需要的全部工作内容，包括设计图纸、技术规范书、答疑、招标文件、现行规范、图集、验收等全部要求 | m | 150 | 261.47 | 68.81 | 34.4 | 192.66 | 55.05 | 75.69 | 61.93 | 750.01
本页小计 | [12 empty] | 12199.99
324 | 030413001042 | 管道支架/综合支架 | 1.名称:管道支架制作安装 2.材质:热镀锌 3.安装高度:综合考虑 4.满足完成此项工作所需要的全部工作内容，满足设计图纸、技术规范书、答疑、招标文件、现行规范、图集、验收等全部要求 | kg | 903.5 | 1511.91 | 397.87 | 198.94 | 1114.04 | 318.3 | 437.66 | 358.08 | 4336.8
325 | 030413002026 | 凿（压)槽 | 1.名称:管线剔槽及恢复 2.满足完成此项工作所需要的全部工作内容，满足设计图纸、答疑、招标文件、现行规范、图集、验收等全部要求 | m | 892.5 | 3832.02 | 319.33 | 127.73 | 958 | 447.07 | 702.54 | 574.8 | 6961.49
326 | 030502005029 | 双绞线缆 | 1.名称：六类网线 2.规格： Cat.6 UTP 3.敷设方式：管内穿线 4.其它:满足完成此项工作所需要的全部工作内容，包括设计图纸、技术规范书、答疑、招标文件、现行规范、图集、验收等全部要求 | m | 1000 | 1045.87 | 275.23 | 137.61 | 770.64 | 220.18 | 302.75 | 247.71 | 2999.99
327 | 030411004087 | 配线 | 1.名称：音箱线 2.规格：EVJV-2*1.5 3.敷设方式：管内穿线 4.其它:满足完成此项工作所需要的全部工作内容，包括设计图纸、技术规范书、答疑、招标文件、现行规范、图集、验收等全部要求 | m | 450 | 705.96 | 185.78 | 92.89 | 520.18 | 148.62 | 204.36 | 167.2 | 2024.99
328 | 030411004088 | 配线 | 1.名称：音箱线 2.规格：EVJV-2*2.5 3.敷设方式：管内穿线 4.其它:满足完成此项工作所需要的全部工作内容，包括设计图纸、技术规范书、答疑、招标文件、现行规范、图集、验收等全部要求 | m | 50 | 78.44 | 20.64 | 10.32 | 57.8 | 16.51 | 22.71 | 18.58 | 225
本页小计 | [12 empty] | 16548.27
329 | 030411004089 | 配线 | 1.名称：音频线 2.规格：RVVP-2*0.37/0.5 3.敷设方式：管内穿线 4.其它:满足完成此项工作所需要的全部工作内容，包括设计图纸、技术规范书、答疑、招标文件、现行规范、图集、验收等全部要求 | m | 1000 | 1394.5 | 366.97 | 183.49 | 1027.52 | 293.58 | 403.67 | 330.28 | 4000.01
330 | 030502007020 | 信号线 | 1.名称：信号线 2.规格： HDMI 3.敷设方式：管内穿线 4.其它:满足完成此项工作所需要的全部工作内容，包括设计图纸、技术规范书、答疑、招标文件、现行规范、图集、验收等全部要求 | m | 800 | 15339.45 | 4036.7 | 2018.35 | 11302.75 | 3229.36 | 4440.37 | 3633.03 | 44000.01
331 | 030502007021 | 同轴线缆 | 1.名称：同轴线缆 2.规格：SYV75-5 3.敷设方式：管内穿线 4.其它:满足完成此项工作所需要的全部工作内容，包括设计图纸、技术规范书、答疑、招标文件、现行规范、图集、验收等全部要求 | m | 50 | 139.45 | 36.7 | 18.35 | 102.75 | 29.36 | 40.37 | 33.03 | 400.01
332 | 030502007022 | 同轴线缆 | 1.名称：同轴线缆 2.规格：SYV50-5 3.敷设方式：管内穿线 4.其它:满足完成此项工作所需要的全部工作内容，包括设计图纸、技术规范书、答疑、招标文件、现行规范、图集、验收等全部要求 | m | 50 | 104.59 | 27.52 | 13.76 | 77.06 | 22.02 | 30.28 | 24.77 | 300
本页小计 | [12 empty] | 48700.03
333 | 030411004090 | 配线 | 1.名称：电源线 2.规格：RVV-3*1.5 3.敷设方式：管内穿线 4.其它:满足完成此项工作所需要的全部工作内容，包括设计图纸、技术规范书、答疑、招标文件、现行规范、图集、验收等全部要求 | m | 1000 | 1743.12 | 458.72 | 229.36 | 1284.4 | 366.97 | 504.59 | 412.84 | 5000
334 | 030502007023 | 信号线 | 1.名称：USB线缆 2.规格：USB 3.敷设方式：管内穿线 4.其它:满足完成此项工作所需要的全部工作内容，包括设计图纸、技术规范书、答疑、招标文件、现行规范、图集、验收等全部要求 | m | 50 | 69.72 | 18.35 | 9.17 | 51.38 | 14.68 | 20.18 | 16.51 | 199.99
335 | 030411004091 | 配线 | 1.名称：舞台灯光传输线缆 2.规格：RVV-3*2.5 3.敷设方式：管内穿线 4.其它:满足完成此项工作所需要的全部工作内容，包括设计图纸、技术规范书、答疑、招标文件、现行规范、图集、验收等全部要求 | m | 500 | 871.56 | 229.36 | 114.68 | 642.2 | 183.49 | 252.29 | 206.42 | 2500
336 | 030502007024 | 信号线 | 1.名称：舞台灯光传输线缆 2.规格：DM512 3.敷设方式：管内穿线 4.其它:满足完成此项工作所需要的全部工作内容，包括设计图纸、技术规范书、答疑、招标文件、现行规范、图集、验收等全部要求 | m | 100 | 418.35 | 110.09 | 55.05 | 308.26 | 88.07 | 121.1 | 99.08 | 1200
337 | 030502019012 | 双绞线缆测试 | 1.名称：信息点调试 2.其它:满足完成此项工作所需要的全部工作内容，包括设计图纸、技术规范书、答疑、招标文件、现行规范、图集、验收等全部要求 | 链路 | 139 | 387.67 | 102.02 | 51.01 | 285.65 | 81.61 | 112.22 | 91.82 | 1112
本页小计 | [12 empty] | 10011.99
338 | 03B044 | 系统综合及集成 | 1.清单未列项、图纸中未表示或技术规格书未做要求，但为了实现本系统各项功能必须增加的材料、设备的所有工作内容及费用； 2.施工深化设计增加的实现本系统设计功能必要的材料、设备所需的所有工作内容及费用； 3.实现设计功能所做的满足图纸、技术规格书要求的各项综合与集成，包括不限于各项检测、试验、调试、软件开发、联动等所有工作内容及费用 | 项 | 1 | 6972.48 | 1834.86 | 917.43 | 5137.61 | 1467.89 | 2018.35 | 1651.38 | 20000
339 | 03B045 | 平台对接 | 1.平台对接 2.其它:满足完成此项工作所需要的全部工作内容，包括设计图纸、技术规范书、答疑、招标文件、现行规范、图集、验收等全部要求 | 项 | 1 | 5504.59 | 458.72 | 183.49 | 1376.15 | 642.2 | 1009.17 | 825.69 | 10000.01
340 | 031301017028 | 脚手架搭拆 | 1.综合考虑项目脚手架搭拆或其他替代措施项目 2.场内外材料搬运 3.拆除脚手架后材料的堆放 4.满足完成此项工作所需要的全部工作内容，满足设计图纸、答疑、招标文件、现行规范、图集、验收等全部要求 | 项 | 1 | 1045.87 | 275.23 | 137.61 | 770.64 | 220.18 | 302.75 | 247.71 | 2999.99
341 | 03B046 | 超高费 |  | 项 | 1 | 1100.92 | 91.74 | 36.7 | 275.23 | 128.44 | 201.83 | 165.14 | 2000
本页小计 | [12 empty] | 35000
合 计 | [12 empty] | 4749832.074

## 8#、15#非管区信息发布系统
分部分项工程和单价措施项目清单与计价表
分部分项工程和单价措施项目清单与计价表
序号 | 项目编码 | 项目名称 | 项目特征描述 | 计量单位 | 工程量 | 金额（元）
[6 empty] | 主材/设备费 | 辅材 | 机械措施 | 人工 | 管理费 | 利润 | 税金 | 总价
1 | 030501002024 | 信息发布一体机 | 1.名称：信息发布一体机（采用43寸液晶屏，画面比例 16﹕9分辨率 1920×1080） 2.含一套HDMI高清线,电源线,高清数字播放器 3.安装方式：底高1.5m壁挂或嵌墙安装，含设备支架 4.其它:满足完成此项工作所需要的全部工作内容，包括设计图纸、技术规范书、答疑、招标文件、现行规范、图集、验收等全部要求 | 台 | 42 | 58907.891 | 2265.69 | 755.23 | 3020.92 | 2265.69 | 8307.523 | 6797.063 | 82320.007
2 | 030505011001 | 编码器安装、调试 | 1.名称：编码器 2.其它:满足完成此项工作所需要的全部工作内容，包括设计图纸、技术规范书、答疑、招标文件、现行规范、图集、验收等全部要求 | 台 | 1 | 104.59 | 27.52 | 13.76 | 77.06 | 22.02 | 30.28 | 24.77 | 300
3 | 030506001121 | 高清数字播放器 | 1.名称：高清数字播放器 2.含配套连接线、电源线 3.安装方式：屏后安装 4.其它:满足完成此项工作所需要的全部工作内容，包括设计图纸、技术规范书、答疑、招标文件、现行规范、图集、验收等全部要求 | 台 | 2 | 313.76 | 82.57 | 41.28 | 231.19 | 66.06 | 90.83 | 74.31 | 900
本页小计 | [12 empty] | 83520.007
4 | 030501013013 | 系统管理服务器 | 1.名称：系统管理服务器（含鼠标键盘、显示器、软件等） 2.技术参数：处理器：≥2颗Intel 至强 4510处理器，单颗核数≥12核， ≥2.40 GHz或以上；内存：≥128G；操作系统： 支持Microsoft Windows Server 2019、 RedHat Enterprise Linux 、 SUSE Linux Enterprise Server、 CentOS、 Ubuntu、 Vmware EXSI；内置SAS硬盘，RAID5，配备4x3TB热插拔硬盘，10000rpm以上；2个千兆以太网口；冗余电源、风扇，可以365天24小时运行；1块单口8Gb HBA卡。 3.其它:满足完成此项工作所需要的全部工作内容，包括设计图纸、技术规范书、答疑、招标文件、现行规范、图集、验收等全部要求 | 台 | 1 | 8300.92 | 319.264 | 106.424 | 425.688 | 319.264 | 1170.64 | 957.8 | 11600
5 | 030501013014 | 信息发布系统工作站 | 1.名称：信息发布系统工作站 2.含播放控制器授权许可,系统管理软件 3.其它:满足完成此项工作所需要的全部工作内容，包括设计图纸、技术规范书、答疑、招标文件、现行规范、图集、验收等全部要求 | 台 | 2 | 5152.29 | 198.17 | 66.06 | 264.22 | 198.17 | 726.61 | 594.5 | 7200.02
6 | 030502003007 | 多路输出接口箱 | 1.名称:多路输出接口箱 2.其它:满足完成此项工作所需要的全部工作内容，包括设计图纸、技术规范书、答疑、招标文件、现行规范、图集、验收等全部要求 | 个 | 1 | 1321.1 | 110.09 | 44.04 | 330.28 | 154.13 | 242.2 | 198.17 | 2400.01
本页小计 | [12 empty] | 21200.03
7 | 030501012029 | 24口接入交换机 | 1.名称:24口接入交换机 2.其它:满足完成此项工作所需要的全部工作内容，包括设计图纸、技术规范书、答疑、招标文件、现行规范、图集、验收等全部要求 | 台 | 2 | 3434.86 | 132.11 | 44.04 | 176.15 | 132.11 | 484.4 | 396.33 | 4800
8 | 030506007061 | LED小间距显示屏 | 1.名称：LED小间距显示屏 2.规格：P1.5,尺寸12650/10210mm*4680mm，SMD模组封装，含成套视频拼接处理器、配电柜和支架 3.其它:满足完成此项工作所需要的全部工作内容，满足设计图纸、技术规范书、答疑、招标文件、现行规范、图集、验收等全部要求 | m2 | 40.55 | 134640.88 | 5178.496 | 1726.168 | 6904.664 | 5178.496 | 18987.816 | 15535.488 | 188152.008
9 | 030506007062 | LED小间距显示屏 | 1.名称：LED小间距显示屏 2.规格：P1.5,尺寸10700mm*3500mm，SMD模组封装，含成套视频拼接处理器、配电柜和支架 3.其它:满足完成此项工作所需要的全部工作内容，满足设计图纸、技术规范书、答疑、招标文件、现行规范、图集、验收等全部要求 | m2 | 37.45 | 124347.744 | 4782.608 | 1594.2 | 6376.808 | 4782.608 | 17536.224 | 14347.816 | 173768.008
本页小计 | [12 empty] | 366720.016
10 | 03B051 | 系统综合及集成 | 1.清单未列项、图纸中未表示或技术规格书未做要求，但为了实现本系统各项功能必须增加的配套及辅助的材料、设备的所有工作内容及费用； 2.施工深化设计增加的实现本系统设计功能必要的配套及辅助的材料、设备所需的所有工作内容及费用； 3.实现设计功能所做的满足图纸、技术规格书要求的各项综合与集成，包括不限于各项检测、试验、调试、软件开发、联动等所有工作内容及费用 | 项 | 1 | 1045.87 | 275.23 | 137.61 | 770.64 | 220.18 | 302.75 | 247.71 | 2999.99
11 | 03B052 | 平台对接 | 1.平台对接 2.其它:满足完成此项工作所需要的全部工作内容，包括设计图纸、技术规范书、答疑、招标文件、现行规范、图集、验收等全部要求 | 项 | 1 | 1100.92 | 91.74 | 36.7 | 275.23 | 128.44 | 201.83 | 165.14 | 2000
12 | 03B053 | 软件开发 | 1.信息发布软件 2.其它:满足完成此项工作所需要的全部工作内容，包括设计图纸、技术规范书、答疑、招标文件、现行规范、图集、验收等全部要求 | 项 | 1 | 5724.77 | 220.18 | 73.39 | 293.58 | 220.18 | 807.34 | 660.55 | 7999.99
13 | 030411001092 | 配管 | 1.名称：紧定式镀锌钢导管 2.规格：JDG20 3.敷设方式：暗配 4.其它:满足完成此项工作所需要的全部工作内容，包括设计图纸、技术规范书、答疑、招标文件、现行规范、图集、验收等全部要求 | m | 11.6 | 18.2 | 4.79 | 2.39 | 13.41 | 3.83 | 5.27 | 4.31 | 52.2
本页小计 | [12 empty] | 13052.18
14 | 030411001093 | 配管 | 1.名称：紧定式镀锌钢导管 2.规格：JDG20 3.敷设方式：明配 4.其它:满足完成此项工作所需要的全部工作内容，包括设计图纸、技术规范书、答疑、招标文件、现行规范、图集、验收等全部要求 | m | 13.3 | 20.87 | 5.49 | 2.75 | 15.37 | 4.39 | 6.04 | 4.94 | 59.85
15 | 030413001043 | 管道支架/综合支架 | 1.名称:管道支架制作安装 2.材质:热镀锌 3.安装高度:综合考虑 4.满足完成此项工作所需要的全部工作内容，满足设计图纸、技术规范书、答疑、招标文件、现行规范、图集、验收等全部要求 | kg | 2.38 | 3.98 | 1.05 | 0.52 | 2.93 | 0.84 | 1.15 | 0.94 | 11.41
16 | 030413002027 | 凿（压)槽 | 1.名称:管线剔槽及恢复 2.满足完成此项工作所需要的全部工作内容，满足设计图纸、答疑、招标文件、现行规范、图集、验收等全部要求 | m | 11.6 | 191.56 | 15.96 | 6.39 | 47.89 | 22.35 | 35.12 | 28.73 | 348
17 | 030502005030 | 双绞线缆 | 1.名称：六类网线 2.规格： Cat.6 UTP 3.敷设方式：桥架敷设 4.其它:满足完成此项工作所需要的全部工作内容，包括设计图纸、技术规范书、答疑、招标文件、现行规范、图集、验收等全部要求 | m | 335.7 | 351.1 | 92.39 | 46.2 | 258.7 | 73.92 | 101.63 | 83.16 | 1007.1
18 | 030502005031 | 双绞线缆 | 1.名称：六类网线 2.规格： Cat.6 UTP 3.敷设方式：管内敷设 4.其它:满足完成此项工作所需要的全部工作内容，包括设计图纸、技术规范书、答疑、招标文件、现行规范、图集、验收等全部要求 | m | 24.8 | 25.94 | 6.83 | 3.41 | 19.11 | 5.46 | 7.51 | 6.14 | 74.4
本页小计 | [12 empty] | 1500.76
19 | 030502012020 | 信息发布点位 | 1.名称：信息发布点位 2.其它:满足完成此项工作所需要的全部工作内容，包括设计图纸、技术规范书、答疑、招标文件、现行规范、图集、验收等全部要求 | 个 | 4 | 108.77 | 4.18 | 1.39 | 5.58 | 4.18 | 15.34 | 12.55 | 151.99
20 | 030502012021 | 信息发布点位底盒 | 1.名称：信息发布点位底盒 2.结构：混凝土墙内 3.其它:满足完成此项工作所需要的全部工作内容，包括设计图纸、技术规范书、答疑、招标文件、现行规范、图集、验收等全部要求 | 个 | 4 | 28.62 | 1.1 | 0.37 | 1.47 | 1.1 | 4.04 | 3.3 | 40
21 | 030502019013 | 双绞线缆测试 | 1.名称：信息发布点调试 2.其它:满足完成此项工作所需要的全部工作内容，包括设计图纸、技术规范书、答疑、招标文件、现行规范、图集、验收等全部要求 | 链路 | 4 | 11.16 | 2.94 | 1.47 | 8.22 | 2.35 | 3.23 | 2.64 | 32.01
22 | 030411001094 | 配管 | 1.名称：紧定式镀锌钢导管 2.规格：JDG20 3.敷设方式：暗配 4.其它:满足完成此项工作所需要的全部工作内容，包括设计图纸、技术规范书、答疑、招标文件、现行规范、图集、验收等全部要求 | m | 30 | 47.06 | 12.39 | 6.19 | 34.68 | 9.91 | 13.62 | 11.15 | 135
23 | 030411001095 | 配管 | 1.名称：紧定式镀锌钢导管 2.规格：JDG20 3.敷设方式：明配 4.其它:满足完成此项工作所需要的全部工作内容，包括设计图纸、技术规范书、答疑、招标文件、现行规范、图集、验收等全部要求 | m | 165.81 | 260.12 | 68.45 | 34.23 | 191.67 | 54.76 | 75.3 | 61.61 | 746.14
本页小计 | [12 empty] | 1105.14
24 | 030413001044 | 管道支架/综合支架 | 1.名称:管道支架制作安装 2.材质:热镀锌 3.安装高度:综合考虑 4.满足完成此项工作所需要的全部工作内容，满足设计图纸、技术规范书、答疑、招标文件、现行规范、图集、验收等全部要求 | kg | 49.74 | 83.23 | 21.9 | 10.95 | 61.33 | 17.52 | 24.09 | 19.71 | 238.73
25 | 030413002028 | 凿（压)槽 | 1.名称:管线剔槽及恢复 2.满足完成此项工作所需要的全部工作内容，满足设计图纸、答疑、招标文件、现行规范、图集、验收等全部要求 | m | 30 | 495.41 | 41.28 | 16.51 | 123.85 | 57.8 | 90.83 | 74.31 | 899.99
26 | 030502005032 | 双绞线缆 | 1.名称：六类网线 2.规格： Cat.6 UTP 3.敷设方式：桥架敷设 4.其它:满足完成此项工作所需要的全部工作内容，包括设计图纸、技术规范书、答疑、招标文件、现行规范、图集、验收等全部要求 | m | 1359.25 | 1421.6 | 374.11 | 187.05 | 1047.5 | 299.28 | 411.52 | 336.69 | 4077.75
27 | 030502005033 | 双绞线缆 | 1.名称：六类网线 2.规格： Cat.6 UTP 3.敷设方式：管内敷设 4.其它:满足完成此项工作所需要的全部工作内容，包括设计图纸、技术规范书、答疑、招标文件、现行规范、图集、验收等全部要求 | m | 277.34 | 290.06 | 76.33 | 38.17 | 213.73 | 61.07 | 83.97 | 68.7 | 832.03
28 | 030502012022 | 信息发布点位 | 1.名称：信息发布点位 2.其它:满足完成此项工作所需要的全部工作内容，包括设计图纸、技术规范书、答疑、招标文件、现行规范、图集、验收等全部要求 | 个 | 29 | 788.59 | 30.33 | 10.11 | 40.44 | 30.33 | 111.21 | 90.99 | 1102
本页小计 | [12 empty] | 7150.5
29 | 030502012023 | 信息发布点位底盒 | 1.名称：信息发布点位底盒 2.结构：混凝土墙内 3.其它:满足完成此项工作所需要的全部工作内容，包括设计图纸、技术规范书、答疑、招标文件、现行规范、图集、验收等全部要求 | 个 | 29 | 207.52 | 7.98 | 2.66 | 10.64 | 7.98 | 29.27 | 23.94 | 289.99
30 | 030502019014 | 双绞线缆测试 | 1.名称：信息发布点调试 2.其它:满足完成此项工作所需要的全部工作内容，包括设计图纸、技术规范书、答疑、招标文件、现行规范、图集、验收等全部要求 | 链路 | 29 | 80.88 | 21.28 | 10.64 | 59.6 | 17.03 | 23.41 | 19.16 | 232
31 | 031301017030 | 脚手架搭拆 | 1.综合考虑项目脚手架搭拆或其他替代措施项目 2.场内外材料搬运 3.拆除脚手架后材料的堆放 4.满足完成此项工作所需要的全部工作内容，满足设计图纸、答疑、招标文件、现行规范、图集、验收等全部要求 | 项 | 1 | 174.31 | 45.87 | 22.94 | 128.44 | 36.7 | 50.46 | 41.28 | 500
32 | 03B054 | 超高费 |  | 项 | 1 | 275.23 | 22.94 | 9.17 | 68.81 | 32.11 | 50.46 | 41.28 | 500
本页小计 | [12 empty] | 1521.99
合 计 | [12 empty] | 495770.623

## 8#楼ECC非管区灯光控制工程
分部分项工程和单价措施项目清单与计价表
分部分项工程和单价措施项目清单与计价表
序号 | 项目编码 | 项目名称 | 项目特征描述 | 计量单位 | 工程量 | 金额（元）
[6 empty] | 主材/设备费 | 辅材 | 机械措施 | 人工 | 管理费 | 利润 | 税金 | 总价
1 | 030501013001 | 中心控制计算机 | 1.名称:中心控制计算机 2.参数：配置 i5处理器 32G内存 1TB硬盘 3.其它:满足完成此项工作所需要的全部工作内容，包括设计图纸、技术规范书、答疑、招标文件、现行规范、图集、验收等全部要求 | 台 | 1 | 2618.34 | 100.71 | 33.57 | 134.27 | 100.71 | 369.25 | 302.12 | 3658.97
2 | 030501013002 | 灯光控制系统服务器 | 1.名称：灯光控制系统服务器 2.技术参数：处理器：≥2颗Intel 至强 4510处理器，单颗核数≥12核， ≥2.40 GHz或以上；内存：≥128G；操作系统： 支持Microsoft Windows Server 2019、 RedHat Enterprise Linux 、 SUSE Linux Enterprise Server、 CentOS、 Ubuntu、 Vmware EXSI；内置SAS硬盘，RAID5，配备4x3TB热插拔硬盘，10000rpm以上；2个千兆以太网口；冗余电源、风扇，可以365天24小时运行；1块单口8Gb HBA卡。 3.其它:满足完成此项工作所需要的全部工作内容，包括设计图纸、技术规范书、答疑、招标文件、现行规范、图集、验收等全部要求 | 台 | 1 | 6557.82 | 252.22 | 84.07 | 336.3 | 252.22 | 924.82 | 756.67 | 9164.12
3 | 030501017001 | 灯光控制系统软件 | 1.名称:灯光控制系统软件 2.规格:OPC 3.其它:满足完成此项工作所需要的全部工作内容，包括设计图纸、技术规范书、答疑、招标文件、现行规范、图集、验收等全部要求 | 套 | 1 | 1022.36 | 85.2 | 34.08 | 255.59 | 119.28 | 187.43 | 153.35 | 1857.29
本页小计 | [12 empty] | 14680.38
4 | 031101007001 | 不间断电源设备 | 1.名称:不间断电源设备 2.参数：3kVA，包含电池柜/架、散力架、连接线、电池配电箱 3.其它:满足完成此项工作所需要的全部工作内容，包括设计图纸、技术规范书、答疑、招标文件、现行规范、图集、验收等全部要求 | 套 | 1 | 4568.04 | 175.69 | 58.56 | 234.26 | 175.69 | 644.21 | 527.08 | 6383.53
5 | 030501002001 | 打印机 | 1.名称:打印机 2.其它:满足完成此项工作所需要的全部工作内容，包括设计图纸、技术规范书、答疑、招标文件、现行规范、图集、验收等全部要求 | 台 | 1 | 1320.71 | 50.8 | 16.93 | 67.73 | 50.8 | 186.25 | 152.39 | 1845.61
6 | 030502001001 | 机柜、机架 | 1.名称:19寸机柜 2.尺寸：600*600*2000 3.其它:满足完成此项工作所需要的全部工作内容，包括设计图纸、技术规范书、答疑、招标文件、现行规范、图集、验收等全部要求 | 台 | 1 | 1602.08 | 61.62 | 20.54 | 82.16 | 61.62 | 225.93 | 184.86 | 2238.81
7 | 030404019003 | IP主交换器 | 1.名称:IP主交换器 2.型号:ISM/S 5.1 3.其它:满足完成此项工作所需要的全部工作内容，包括设计图纸、技术规范书、答疑、招标文件、现行规范、图集、验收等全部要求 | 个 | 1 | 3197.17 | 266.43 | 106.57 | 799.29 | 373 | 586.15 | 479.58 | 5808.19
8 | 031101055001 | 光电转换器 | 1.名称:光电转换器 2.型号:LL/S 1.1 3.其它:满足完成此项工作所需要的全部工作内容，包括设计图纸、技术规范书、答疑、招标文件、现行规范、图集、验收等全部要求 | 个 | 1 | 389.83 | 32.49 | 12.99 | 97.46 | 45.48 | 71.47 | 58.48 | 708.2
本页小计 | [12 empty] | 16984.34
9 | 030501009001 | IP路由器 | 1.名称:IP路由器 2.型号:IPR/S 2.1 3.其它:满足完成此项工作所需要的全部工作内容，包括设计图纸、技术规范书、答疑、招标文件、现行规范、图集、验收等全部要求 | 台 | 6 | 4007.71 | 154.14 | 51.38 | 205.52 | 154.14 | 565.19 | 462.43 | 5600.51
10 | 031101001001 | 电源供应器 | 1.名称:电源供应器 2.型号:SV/S 30.640.5 3.其它:满足完成此项工作所需要的全部工作内容，包括设计图纸、技术规范书、答疑、招标文件、现行规范、图集、验收等全部要求 | 台 | 1 | 933.51 | 35.9 | 11.97 | 47.87 | 35.9 | 131.65 | 107.71 | 1304.51
11 | 030505013001 | 线路耦合器 | 1.名称:线路耦合器 2.型号:LK/S 4.2 3.其它:满足完成此项工作所需要的全部工作内容，包括设计图纸、技术规范书、答疑、招标文件、现行规范、图集、验收等全部要求 | 个 | 6 | 2259.25 | 188.27 | 75.31 | 564.81 | 263.58 | 414.2 | 338.89 | 4104.31
12 | 030506004001 | 故障信号监视模块 | 1.名称:故障信号监视模块 2.型号:SMB/S 1.1 3.其它:满足完成此项工作所需要的全部工作内容，包括设计图纸、技术规范书、答疑、招标文件、现行规范、图集、验收等全部要求 | 台 | 1 | 499.16 | 19.2 | 6.4 | 25.6 | 19.2 | 70.39 | 57.6 | 697.55
13 | 030409010001 | 浪涌保护器 | 1.名称:浪涌保护器 2.规格:US/E 1 3.其它:满足完成此项工作所需要的全部工作内容，包括设计图纸、技术规范书、答疑、招标文件、现行规范、图集、验收等全部要求 | 个 | 1 | 396.06 | 33.01 | 13.2 | 99.02 | 46.21 | 72.61 | 59.41 | 719.52
本页小计 | [12 empty] | 12426.4
14 | 030404022001 | 控制器 | 1.名称:定时控制器 2.型号:FW/S 8.2.1 3.其它:满足完成此项工作所需要的全部工作内容，包括设计图纸、技术规范书、答疑、招标文件、现行规范、图集、验收等全部要求 | 台 | 1 | 662.89 | 25.5 | 8.5 | 33.99 | 25.5 | 93.48 | 76.49 | 926.35
15 | 030404019004 | 系统监视单元 | 1.名称:系统监视单元 2.型号:EUB/S 1.1 3.其它:满足完成此项工作所需要的全部工作内容，包括设计图纸、技术规范书、答疑、招标文件、现行规范、图集、验收等全部要求 | 个 | 1 | 596.69 | 49.72 | 19.89 | 149.17 | 69.61 | 109.39 | 89.5 | 1083.97
16 | 030404022002 | 12路16A开关驱动器 | 1.名称:12路16A开关驱动器 2.型号:SA/S 12.16.2.1 3.其它:满足完成此项工作所需要的全部工作内容，包括设计图纸、技术规范书、答疑、招标文件、现行规范、图集、验收等全部要求 | 台 | 6 | 1055.23 | 40.59 | 13.53 | 54.11 | 40.59 | 148.81 | 121.76 | 1474.62
17 | 030404022003 | 8路16A开关驱动器 | 1.名称:8路16A开关驱动器 2.型号:SA/S 8.16.2.1 3.其它:满足完成此项工作所需要的全部工作内容，包括设计图纸、技术规范书、答疑、招标文件、现行规范、图集、验收等全部要求 | 台 | 40 | 13990.48 | 538.1 | 179.37 | 717.46 | 538.1 | 1973.02 | 1614.29 | 19550.82
18 | 030502012001 | 智能面板 | 1.名称:智能面板 2.型号:6320/50 3.其它:满足完成此项工作所需要的全部工作内容，包括设计图纸、技术规范书、答疑、招标文件、现行规范、图集、验收等全部要求 | 个 | 30 | 3984.23 | 153.24 | 51.08 | 204.32 | 153.24 | 561.88 | 459.72 | 5567.71
本页小计 | [12 empty] | 28603.47
19 | 030501002002 | 彩色触摸屏 | 1.名称：彩色触摸屏 2.型号：6316/100C-102 3.其它:满足完成此项工作所需要的全部工作内容，包括设计图纸、技术规范书、答疑、招标文件、现行规范、图集、验收等全部要求 | 台 | 1 | 547.87 | 45.66 | 18.26 | 136.97 | 63.92 | 100.44 | 82.18 | 995.3
20 | 03B012 | 系统综合及集成 | 1.清单未列项、图纸中未表示或技术规格书未做要求，但为了实现本系统各项功能必须增加的配套及辅助的材料、设备的所有工作内容及费用； 2.施工深化设计增加的实现本系统设计功能必要的配套及辅助的材料、设备所需的所有工作内容及费用； 3.实现设计功能所做的满足图纸、技术规格书要求的各项综合与集成，包括不限于各项检测、试验、调试、软件开发、联动等所有工作内容及费用 | 项 | 1 | 697.25 | 183.49 | 91.74 | 513.76 | 146.79 | 201.83 | 165.14 | 2000
21 | 030411001020 | 配管 | 1.名称：镀锌钢管 2.规格：SC20 3.敷设方式：暗配 4.安装高度：综合考虑 5.其它:满足完成此项工作所需要的全部工作内容，包括设计图纸、技术规范书、答疑、招标文件、现行规范、图集、验收等全部要求 | m | 80 | 703.66 | 185.17 | 92.59 | 518.49 | 148.14 | 203.69 | 166.66 | 2018.4
本页小计 | [12 empty] | 5013.7
22 | 030411001021 | 配管 | 1.名称：镀锌钢管 2.规格：SC25 3.敷设方式：明配 4.安装高度：综合考虑 5.其它:满足完成此项工作所需要的全部工作内容，包括设计图纸、技术规范书、答疑、招标文件、现行规范、图集、验收等全部要求 | m | 38.4 | 375.24 | 98.75 | 49.37 | 276.49 | 79 | 108.62 | 88.87 | 1076.34
23 | 030413001008 | 管道支架/综合支架 | 1.名称:管道支架制作安装 2.材质:热镀锌 3.安装高度:综合考虑 4.满足完成此项工作所需要的全部工作内容，满足设计图纸、技术规范书、答疑、招标文件、现行规范、图集、验收等全部要求 | kg | 14.29 | 66.46 | 17.49 | 8.74 | 48.97 | 13.99 | 19.24 | 15.74 | 190.63
24 | 030413002006 | 凿（压)槽 | 1.名称:管线剔槽及恢复 2.满足完成此项工作所需要的全部工作内容，满足设计图纸、答疑、招标文件、现行规范、图集、验收等全部要求 | m | 11.6 | 49.81 | 4.15 | 1.66 | 12.45 | 5.81 | 9.13 | 7.47 | 90.48
25 | 030502005005 | 双绞线缆 | 1.名称：六类网线 2.规格： Cat.6 UTP 3.敷设方式：桥架敷设 4.其它:满足完成此项工作所需要的全部工作内容，包括设计图纸、技术规范书、答疑、招标文件、现行规范、图集、验收等全部要求 | m | 200 | 373.72 | 98.35 | 49.17 | 275.38 | 78.68 | 108.18 | 88.51 | 1071.99
26 | 030502007005 | 光缆 | 1.名称：4芯多模光纤 2.敷设方式：桥架敷设 3.其它:满足完成此项工作所需要的全部工作内容，包括设计图纸、技术规范书、答疑、招标文件、现行规范、图集、验收等全部要求 | m | 100 | 570.33 | 21.94 | 7.31 | 29.25 | 21.94 | 80.43 | 65.81 | 797.01
本页小计 | [12 empty] | 3226.45
27 | 030411004013 | 配线 | 1.名称：智能照明控制系统总线 2.型号：J-Y(ST)YH-2x2x1.0 3.敷设方式：管内穿线 4.其它:满足完成此项工作所需要的全部工作内容，包括设计图纸、技术规范书、答疑、招标文件、现行规范、图集、验收等全部要求 | m | 118.4 | 210.1 | 55.29 | 27.64 | 154.81 | 44.23 | 60.82 | 49.76 | 602.65
28 | 030411004014 | 配线 | 1.名称：智能照明控制系统总线 2.型号：J-Y(ST)YH-2x2x1.0 3.敷设方式：桥架敷设 4.其它:满足完成此项工作所需要的全部工作内容，包括设计图纸、技术规范书、答疑、招标文件、现行规范、图集、验收等全部要求 | m | 3201 | 5680.16 | 1494.78 | 747.39 | 4185.38 | 1195.82 | 1644.26 | 1345.3 | 16293.09
29 | 031301017012 | 脚手架搭拆 | 1.脚手架费 2.按项包干 3.其它:满足完成此项工作所需要的全部工作内容，包括设计图纸、技术规范书、答疑、招标文件、现行规范、图集、验收等全部要求 | 项 | 1 | 150.66 | 39.65 | 19.82 | 111.02 | 31.72 | 43.61 | 35.68 | 432.16
30 | 03B013 | 超高费 |  | 项 | 1 | 1121.52 | 93.46 | 37.38 | 280.38 | 130.84 | 205.61 | 168.23 | 2037.42
本页小计 | [12 empty] | 19365.32
合 计 | [12 empty] | 100300.06

## 8#楼ECC非管区电动窗帘控制工程
分部分项工程和单价措施项目清单与计价表
分部分项工程和单价措施项目清单与计价表
序号 | 项目编码 | 项目名称 | 项目特征描述 | 计量单位 | 工程量 | 金额（元）
[6 empty] | 主材/设备费 | 辅材 | 机械措施 | 人工 | 管理费 | 利润 | 税金 | 总价
1 | 030501013003 | 系统集成工作站（含软件） | 1.名称：系统集成工作站（含软件） 2.其它:满足完成此项工作所需要的全部工作内容，包括设计图纸、技术规范书、答疑、招标文件、现行规范、图集、验收等全部要求 | 台 | 1 | 4651.38 | 178.9 | 59.63 | 238.53 | 178.9 | 655.96 | 536.7 | 6500
2 | 030506004002 | 组控器 | 1.名称:组控器 2.其它:满足完成此项工作所需要的全部工作内容，包括设计图纸、技术规范书、答疑、招标文件、现行规范、图集、验收等全部要求 | 台 | 3 | 1981.65 | 165.14 | 66.06 | 495.41 | 231.19 | 363.3 | 297.25 | 3600
3 | 030404022004 | 485控制模块 | 1.名称:485控制模块 2.其它:满足完成此项工作所需要的全部工作内容，包括设计图纸、技术规范书、答疑、招标文件、现行规范、图集、验收等全部要求" | 台 | 104 | 8037.58 | 309.14 | 103.05 | 412.18 | 309.14 | 1133.5 | 927.41 | 11232
4 | 030501002003 | 智能控制显示屏 | 1.名称:智能控制显示屏 2.放置甲方指定位置 3.其它:满足完成此项工作所需要的全部工作内容，满足设计图纸、技术规范书、答疑、招标文件、现行规范、图集、验收等全部要求 | 台 | 24 | 30913.76 | 1188.99 | 396.33 | 1585.32 | 1188.99 | 4359.63 | 3566.97 | 43199.99
5 | 030501009002 | 网关 | 1.名称:网关 2.其它:满足完成此项工作所需要的全部工作内容，包括设计图纸、技术规范书、答疑、招标文件、现行规范、图集、验收等全部要求 | 台 | 1 | 46.79 | 3.9 | 1.56 | 11.7 | 5.46 | 8.58 | 7.02 | 85.01
本页小计 | [12 empty] | 64617
6 | 03B008 | 系统综合及集成 | 1.清单未列项、图纸中未表示或技术规格书未做要求，但为了实现本系统各项功能必须增加的配套及辅助的材料、设备的所有工作内容及费用； 2.施工深化设计增加的实现本系统设计功能必要的配套及辅助的材料、设备所需的所有工作内容及费用； 3.实现设计功能所做的满足图纸、技术规格书要求的各项综合与集成，包括不限于各项检测、试验、调试、软件开发、联动等所有工作内容及费用 | 项 | 1 | 697.25 | 183.49 | 91.74 | 513.76 | 146.79 | 201.83 | 165.14 | 2000
7 | 03B009 | 平台对接 | 1.平台对接 2.其它:满足完成此项工作所需要的全部工作内容，包括设计图纸、技术规范书、答疑、招标文件、现行规范、图集、验收等全部要求 | 项 | 1 | 605.5 | 50.46 | 20.18 | 151.38 | 70.64 | 111.01 | 90.83 | 1100
8 | 030411001023 | 配管 | 1.名称：紧定式镀锌钢导管 2.规格：JDG20 3.敷设方式：暗配 4.其它:满足完成此项工作所需要的全部工作内容，包括设计图纸、技术规范书、答疑、招标文件、现行规范、图集、验收等全部要求 | m | 106.7 | 167.39 | 44.05 | 22.03 | 123.34 | 35.24 | 48.46 | 39.65 | 480.16
本页小计 | [12 empty] | 3580.16
9 | 030411001024 | 配管 | 1.名称：紧定式镀锌钢导管 2.规格：JDG20 3.敷设方式：明配 4.其它:满足完成此项工作所需要的全部工作内容，包括设计图纸、技术规范书、答疑、招标文件、现行规范、图集、验收等全部要求 | m | 279.86 | 439.05 | 115.54 | 57.77 | 323.51 | 92.43 | 127.09 | 103.98 | 1259.37
10 | 030413001011 | 管道支架/综合支架 | 1.名称:管道支架制作安装 2.材质:热镀锌 3.安装高度:综合考虑 4.满足完成此项工作所需要的全部工作内容，满足设计图纸、技术规范书、答疑、招标文件、现行规范、图集、验收等全部要求 | kg | 11.2 | 18.74 | 4.93 | 2.47 | 13.81 | 3.95 | 5.43 | 4.44 | 53.77
11 | 030413002008 | 凿（压)槽 | 1.名称:管线剔槽及恢复 2.满足完成此项工作所需要的全部工作内容，满足设计图纸、答疑、招标文件、现行规范、图集、验收等全部要求 | m | 139.1 | 2297.06 | 191.42 | 76.57 | 574.27 | 267.99 | 421.13 | 344.56 | 4173
12 | 030411004016 | 配线 | 1.名称:线缆 2.规格:WDZ-RVVSP-2x1.0 3.敷设方式:管内穿线 4.满足完成此项工作所需要的全部工作内容，包括设计图纸、技术规范书、答疑、招标文件、现行规范、图集、验收等全部要求 | m | 389.56 | 543.24 | 142.96 | 71.48 | 400.28 | 114.37 | 157.25 | 128.66 | 1558.24
13 | 031301017014 | 脚手架搭拆 | 1.脚手架费 2.按项包干 3.其它:满足完成此项工作所需要的全部工作内容，包括设计图纸、技术规范书、答疑、招标文件、现行规范、图集、验收等全部要求 | 项 | 1 | 174.31 | 45.87 | 22.94 | 128.44 | 36.7 | 50.46 | 41.28 | 500
本页小计 | [12 empty] | 7544.38
14 | 03B010 | 超高费 |  | 项 | 1 | 165.14 | 13.76 | 5.5 | 41.28 | 19.27 | 30.28 | 24.77 | 300
本页小计 | [12 empty] | 300
合 计 | [12 empty] | 76041.54

## 15#楼生产综合楼灯光控制工程
分部分项工程和单价措施项目清单与计价表
分部分项工程和单价措施项目清单与计价表
序号 | 项目编码 | 项目名称 | 项目特征描述 | 计量单位 | 工程量 | 金额（元）
[6 empty] | 主材/设备费 | 辅材 | 机械措施 | 人工 | 管理费 | 利润 | 税金 | 总价
1 | 030501013004 | 中心控制计算机 | 1.名称:中心控制计算机 2.规格:i5处理器 32G内存 1TB硬盘 3.其它:满足完成此项工作所需要的全部工作内容，包括设计图纸、技术规范书、答疑、招标文件、现行规范、图集、验收等全部要求 | 台 | 1 | 2617.65 | 100.68 | 33.56 | 134.24 | 100.68 | 369.16 | 302.04 | 3658.01
2 | 030501013005 | 灯光控制系统服务器 | 1.名称：灯光控制系统服务器 2.技术参数：处理器：≥2颗Intel 至强 4510处理器，单颗核数≥12核， ≥2.40 GHz或以上；内存：≥128G；操作系统： 支持Microsoft Windows Server 2019、 RedHat Enterprise Linux 、 SUSE Linux Enterprise Server、 CentOS、 Ubuntu、 Vmware EXSI；内置SAS硬盘，RAID5，配备4x3TB热插拔硬盘，10000rpm以上；2个千兆以太网口；冗余电源、风扇，可以365天24小时运行；1块单口8Gb HBA卡。 3.满足完成此项工作所需要的全部工作内容，包括设计图纸、技术规范书、答疑、招标文件、现行规范、图集、验收等全部要求 | 台 | 1 | 6557.72 | 252.22 | 84.07 | 336.29 | 252.22 | 924.81 | 756.66 | 9163.99
3 | 030501017002 | 灯光控制系统软件 | 1.名称:灯光控制系统软件 2.规格:OPC 3.满足完成此项工作所需要的全部工作内容，包括设计图纸、技术规范书、答疑、招标文件、现行规范、图集、验收等全部要求 | 套 | 1 | 1022.2 | 85.18 | 34.07 | 255.55 | 119.26 | 187.4 | 153.33 | 1856.99
本页小计 | [12 empty] | 14678.99
4 | 031101007002 | 不间断电源设备 | 1.名称:不间断电源设备 2.规格:3kVA，包含电池柜/架、散力架、连接线、电池配电箱 3.满足完成此项工作所需要的全部工作内容，包括设计图纸、技术规范书、答疑、招标文件、现行规范、图集、验收等全部要求 | 套 | 1 | 4568.04 | 175.69 | 58.56 | 234.26 | 175.69 | 644.21 | 527.08 | 6383.53
5 | 030501002004 | 打印机 | 1.名称:打印机 2.满足完成此项工作所需要的全部工作内容，包括设计图纸、技术规范书、答疑、招标文件、现行规范、图集、验收等全部要求 | 台 | 1 | 1320.71 | 50.8 | 16.93 | 67.73 | 50.8 | 186.25 | 152.39 | 1845.61
6 | 030502001003 | 机柜、机架 | 1.名称:19寸机柜 2.规格:600*600*2000 3.满足完成此项工作所需要的全部工作内容，包括设计图纸、技术规范书、答疑、招标文件、现行规范、图集、验收等全部要求 | 台 | 1 | 1288.07 | 49.54 | 16.51 | 66.06 | 49.54 | 181.65 | 148.62 | 1799.99
7 | 030404019006 | IP主交换器 | 1.名称:IP主交换器 2.型号:ISM/S 5.1 3.满足完成此项工作所需要的全部工作内容，包括设计图纸、技术规范书、答疑、招标文件、现行规范、图集、验收等全部要求 | 个 | 1 | 3197.17 | 266.43 | 106.57 | 799.29 | 373 | 586.15 | 479.58 | 5808.19
8 | 031101055002 | 光电转换器 | 1.名称:光电转换器 2.型号:LL/S 1.1 3.满足完成此项工作所需要的全部工作内容，包括设计图纸、技术规范书、答疑、招标文件、现行规范、图集、验收等全部要求 | 个 | 2 | 779.67 | 64.97 | 25.99 | 194.92 | 90.96 | 142.94 | 116.95 | 1416.4
本页小计 | [12 empty] | 17253.72
9 | 030501009003 | IP路由器 | 1.名称:IP路由器 2.型号:IPR/S 2.1 3.满足完成此项工作所需要的全部工作内容，包括设计图纸、技术规范书、答疑、招标文件、现行规范、图集、验收等全部要求 | 台 | 4 | 2671.81 | 102.76 | 34.25 | 137.02 | 102.76 | 376.79 | 308.29 | 3733.68
10 | 031101001002 | 电源供应器 | 1.名称:电源供应器 2.型号:SV/S 30.640.5 3.满足完成此项工作所需要的全部工作内容，包括设计图纸、技术规范书、答疑、招标文件、现行规范、图集、验收等全部要求 | 台 | 1 | 933.51 | 35.9 | 11.97 | 47.87 | 35.9 | 131.65 | 107.71 | 1304.51
11 | 030505013002 | 线路耦合器 | 1.名称:线路耦合器 2.型号:LK/S 4.2 3.满足完成此项工作所需要的全部工作内容，包括设计图纸、技术规范书、答疑、招标文件、现行规范、图集、验收等全部要求 | 个 | 10 | 3765.41 | 313.78 | 125.51 | 941.35 | 439.3 | 690.33 | 564.81 | 6840.49
12 | 030506004003 | 故障信号监视模块 | 1.名称:故障信号监视模块 2.型号:SMB/S 1.1 3.满足完成此项工作所需要的全部工作内容，包括设计图纸、技术规范书、答疑、招标文件、现行规范、图集、验收等全部要求 | 台 | 1 | 499.16 | 19.2 | 6.4 | 25.6 | 19.2 | 70.39 | 57.6 | 697.55
13 | 030409010002 | 浪涌保护器 | 1.名称:浪涌保护器 2.规格:US/E 1 3.满足完成此项工作所需要的全部工作内容，包括设计图纸、技术规范书、答疑、招标文件、现行规范、图集、验收等全部要求 | 个 | 1 | 396.06 | 33.01 | 13.2 | 99.02 | 46.21 | 72.61 | 59.41 | 719.52
本页小计 | [12 empty] | 13295.75
14 | 030404022005 | 控制器 | 1.名称:定时控制器 2.型号:FW/S 8.2.1 3.满足完成此项工作所需要的全部工作内容，包括设计图纸、技术规范书、答疑、招标文件、现行规范、图集、验收等全部要求 | 台 | 1 | 662.89 | 25.5 | 8.5 | 33.99 | 25.5 | 93.48 | 76.49 | 926.35
15 | 030404019007 | 系统监视单元 | 1.名称:系统监视单元 2.型号:EUB/S 1.1 3.满足完成此项工作所需要的全部工作内容，包括设计图纸、技术规范书、答疑、招标文件、现行规范、图集、验收等全部要求 | 个 | 1 | 596.69 | 49.72 | 19.89 | 149.17 | 69.61 | 109.39 | 89.5 | 1083.97
16 | 030404022006 | 8路16A开关驱动器 | 1.名称:8路16A开关驱动器 2.型号:SA/S 8.16.2.1 3.满足完成此项工作所需要的全部工作内容，包括设计图纸、技术规范书、答疑、招标文件、现行规范、图集、验收等全部要求 | 台 | 63 | 11079.94 | 426.15 | 142.05 | 568.2 | 426.15 | 1562.56 | 1278.45 | 15483.5
17 | 030502012005 | 智能面板 | 1.名称:智能面板 2.型号:6320/50 3.满足完成此项工作所需要的全部工作内容，包括设计图纸、技术规范书、答疑、招标文件、现行规范、图集、验收等全部要求 | 个 | 31 | 10842.62 | 417.02 | 139.01 | 556.03 | 417.02 | 1529.09 | 1251.07 | 15151.86
18 | 030501002005 | 彩色触摸屏 | 1.名称：彩色触摸屏 2.型号：6316/100C-102 3.满足完成此项工作所需要的全部工作内容，包括设计图纸、技术规范书、答疑、招标文件、现行规范、图集、验收等全部要求 | 台 | 1 | 102.16 | 8.51 | 3.41 | 25.54 | 11.92 | 18.73 | 15.32 | 185.59
本页小计 | [12 empty] | 32831.27
19 | 03B012 | 系统综合及集成 | 1.清单未列项、图纸中未表示或技术规格书未做要求，但为了实现本系统各项功能必须增加的配套及辅助的材料、设备的所有工作内容及费用； 2.施工深化设计增加的实现本系统设计功能必要的配套及辅助的材料、设备所需的所有工作内容及费用； 3.实现设计功能所做的满足图纸、技术规格书要求的各项综合与集成，包括不限于各项检测、试验、调试、软件开发、联动等所有工作内容及费用 | 项 | 1 | 697.25 | 183.49 | 91.74 | 513.76 | 146.79 | 201.83 | 165.14 | 2000
20 | 030411001039 | 配管 | 1.名称：配管 2.规格：SC20 3.材质:镀锌钢管 4.敷设方式：暗配 5.安装高度：综合考虑 6.满足完成此项工作所需要的全部工作内容，包括设计图纸、技术规范书、答疑、招标文件、现行规范、图集、验收等全部要求 | m | 10 | 87.96 | 23.15 | 11.57 | 64.81 | 18.52 | 25.46 | 20.83 | 252.3
21 | 030411001040 | 配管 | 1.名称：配管 2.规格：SC25 3.材质:镀锌钢管 4.敷设方式：明配 5.安装高度：综合考虑 6.满足完成此项工作所需要的全部工作内容，包括设计图纸、技术规范书、答疑、招标文件、现行规范、图集、验收等全部要求 | m | 547.91 | 4775.36 | 1256.67 | 628.34 | 3518.69 | 1005.34 | 1382.34 | 1131.01 | 13697.75
本页小计 | [12 empty] | 15950.05
22 | 030413001016 | 管道支架/综合支架 | 1.名称:管道支架制作安装 2.材质:热镀锌 3.安装高度:综合考虑 4.满足完成此项工作所需要的全部工作内容，包括设计图纸、技术规范书、答疑、招标文件、现行规范、图集、验收等全部要求 | kg | 97.89 | 453.89 | 119.44 | 59.72 | 334.44 | 95.56 | 131.39 | 107.5 | 1301.94
23 | 030413002011 | 凿（压)槽 | 1.名称:管线剔槽及恢复 2.满足完成此项工作所需要的全部工作内容，包括设计图纸、技术规范书、答疑、招标文件、现行规范、图集、验收等全部要求 | m | 112 | 480.88 | 40.07 | 16.03 | 120.22 | 56.1 | 88.16 | 72.13 | 873.59
24 | 030502005007 | 双绞线缆 | 1.名称：六类网线 2.规格： Cat.6 UTP 3.敷设方式：桥架敷设 4.满足完成此项工作所需要的全部工作内容，包括设计图纸、技术规范书、答疑、招标文件、现行规范、图集、验收等全部要求 | m | 200 | 209.17 | 55.05 | 27.52 | 154.13 | 44.04 | 60.55 | 49.54 | 600
25 | 030502007006 | 光缆 | 1.名称：4芯多模光纤 2.敷设方式：桥架敷设 3.满足完成此项工作所需要的全部工作内容，包括设计图纸、技术规范书、答疑、招标文件、现行规范、图集、验收等全部要求 | m | 100 | 565.32 | 21.74 | 7.25 | 28.99 | 21.74 | 79.72 | 65.23 | 789.99
26 | 030411004020 | 配线 | 1.名称：智能照明控制系统总线 2.型号：J-Y(ST)YH-2x2x1.0 3.敷设方式：管内穿线 4.满足完成此项工作所需要的全部工作内容，包括设计图纸、技术规范书、答疑、招标文件、现行规范、图集、验收等全部要求 | m | 1019.64 | 1777.35 | 467.72 | 233.86 | 1309.63 | 374.18 | 514.5 | 420.95 | 5098.19
本页小计 | [12 empty] | 8663.71
27 | 030411004021 | 配线 | 1.名称：智能照明控制系统总线 2.型号：J-Y(ST)YH-2x2x1.0 3.敷设方式：桥架敷设 4.满足完成此项工作所需要的全部工作内容，包括设计图纸、技术规范书、答疑、招标文件、现行规范、图集、验收等全部要求 | m | 179.85 | 369.93 | 97.35 | 48.67 | 272.58 | 77.88 | 107.08 | 87.62 | 1061.11
28 | 031301017020 | 脚手架搭拆 |  | 项 | 1 | 149.91 | 39.45 | 19.72 | 110.46 | 31.56 | 43.39 | 35.5 | 429.99
29 | 03B013 | 超高费 |  | 项 | 1 | 1100.92 | 91.74 | 36.7 | 275.23 | 128.44 | 201.83 | 165.14 | 2000
本页小计 | [12 empty] | 3491.1
合 计 | [12 empty] | 106164.59

## 15#楼生产楼电动窗帘控制工程
分部分项工程和单价措施项目清单与计价表
分部分项工程和单价措施项目清单与计价表
序号 | 项目编码 | 项目名称 | 项目特征描述 | 计量单位 | 工程量 | 金额（元）
[6 empty] | 主材/设备费 | 辅材 | 机械措施 | 人工 | 管理费 | 利润 | 税金 | 总价
1 | 030501013006 | 系统集成工作站（含软件） | 1.名称：系统集成工作站（含软件） 2.满足完成此项工作所需要的全部工作内容，包括设计图纸、技术规范书、答疑、招标文件、现行规范、图集、验收等全部要求 | 台 | 1 | 3220.18 | 123.85 | 41.28 | 165.14 | 123.85 | 454.13 | 371.56 | 4499.99
2 | 030506004004 | 组控器 | 1.名称:组控器 2.满足完成此项工作所需要的全部工作内容，包括设计图纸、技术规范书、答疑、招标文件、现行规范、图集、验收等全部要求 | 台 | 18 | 11889.91 | 990.83 | 396.33 | 2972.48 | 1387.16 | 2179.82 | 1783.49 | 21600.02
3 | 030404022007 | 485控制模块 | 1.名称:485控制模块 2.满足完成此项工作所需要的全部工作内容，包括设计图纸、技术规范书、答疑、招标文件、现行规范、图集、验收等全部要求 | 台 | 450 | 38642.2 | 1486.24 | 495.41 | 1981.65 | 1486.24 | 5449.54 | 4458.72 | 54000
4 | 030501002006 | 智能控制显示屏 | 1.名称:智能控制显示屏 2.放置甲方指定位置 3.满足完成此项工作所需要的全部工作内容，包括设计图纸、技术规范书、答疑、招标文件、现行规范、图集、验收等全部要求 | 台 | 90 | 22541.28 | 866.97 | 288.99 | 1155.96 | 866.97 | 3178.9 | 2600.92 | 31499.99
5 | 030501009004 | 网关 | 1.名称:网关 2.满足完成此项工作所需要的全部工作内容，包括设计图纸、技术规范书、答疑、招标文件、现行规范、图集、验收等全部要求 | 台 | 1 | 154.13 | 12.84 | 5.14 | 38.53 | 17.98 | 28.26 | 23.12 | 280
本页小计 | [12 empty] | 111880
6 | 03B012 | 系统综合及集成 | 1.清单未列项、图纸中未表示或技术规格书未做要求，但为了实现本系统各项功能必须增加的配套及辅助的材料、设备的所有工作内容及费用； 2.施工深化设计增加的实现本系统设计功能必要的配套及辅助的材料、设备所需的所有工作内容及费用； 3.实现设计功能所做的满足图纸、技术规格书要求的各项综合与集成，包括不限于各项检测、试验、调试、软件开发、联动等所有工作内容及费用 | 项 | 1 | 1045.87 | 275.23 | 137.61 | 770.64 | 220.18 | 302.75 | 247.71 | 2999.99
7 | 03B014 | 平台对接 | 1.名称：平台对接 2.满足完成此项工作所需要的全部工作内容，包括设计图纸、技术规范书、答疑、招标文件、现行规范、图集、验收等全部要求 | 项 | 1 | 550.46 | 45.87 | 18.35 | 137.61 | 64.22 | 100.92 | 82.57 | 1000
8 | 030411001041 | 配管 | 1.名称：配管 2.规格：JDG20 3.敷设方式：暗配 4.安装高度：综合考虑 5.满足完成此项工作所需要的全部工作内容，包括设计图纸、技术规范书、答疑、招标文件、现行规范、图集、验收等全部要求 | m | 163.5 | 256.5 | 67.5 | 33.75 | 189 | 54 | 74.25 | 60.75 | 735.75
本页小计 | [12 empty] | 4735.74
9 | 030411001042 | 配管 | 1.名称：配管 2.规格：JDG20 3.敷设方式：明配 4.安装高度：综合考虑 5.满足完成此项工作所需要的全部工作内容，包括设计图纸、技术规范书、答疑、招标文件、现行规范、图集、验收等全部要求 | m | 926.5 | 1453.5 | 382.5 | 191.25 | 1071 | 306 | 420.75 | 344.25 | 4169.25
10 | 030413001017 | 管道支架/综合支架 | 1.名称:管道支架制作安装 2.材质:热镀锌 3.安装高度:综合考虑 4.满足完成此项工作所需要的全部工作内容，包括设计图纸、技术规范书、答疑、招标文件、现行规范、图集、验收等全部要求 | kg | 165.53 | 277 | 72.89 | 36.45 | 204.1 | 58.32 | 80.18 | 65.6 | 794.54
11 | 030413002012 | 凿（压)槽 | 1.名称:管线剔槽及恢复 2.满足完成此项工作所需要的全部工作内容，包括设计图纸、技术规范书、答疑、招标文件、现行规范、图集、验收等全部要求 | m | 163.5 | 2700 | 225 | 90 | 675 | 315 | 495 | 405 | 4905
12 | 030411004022 | 配线 | 1.名称:线缆 2.规格:WDZ-RYYSP-2x1.0 3.敷设方式:管内穿线 4.安装高度：综合考虑 5.满足完成此项工作所需要的全部工作内容，包括设计图纸、技术规范书、答疑、招标文件、现行规范、图集、验收等全部要求 | m | 1090 | 1520 | 400 | 200 | 1120 | 320 | 440 | 360 | 4360
本页小计 | [12 empty] | 14228.79
13 | 030411004023 | 配线 | 1.名称:配线 2.规格:WDZ-RYYSP-2x1.0 3.敷设方式:线槽配线 4.满足完成此项工作所需要的全部工作内容，包括设计图纸、技术规范书、答疑、招标文件、现行规范、图集、验收等全部要求 | m | 278 | 387.67 | 102.02 | 51.01 | 285.65 | 81.61 | 112.22 | 91.82 | 1112
14 | 031301017021 | 脚手架搭拆 |  | 项 | 1 | 209.17 | 55.05 | 27.52 | 154.13 | 44.04 | 60.55 | 49.54 | 600
15 | 03B013 | 超高费 |  | 项 | 1 | 550.46 | 45.87 | 18.35 | 137.61 | 64.22 | 100.92 | 82.57 | 1000
本页小计 | [12 empty] | 2712
合 计 | [12 empty] | 133556.53

## 15#楼生产综合楼值班室、机房、工具间
分部分项工程和单价措施项目清单与计价表
分部分项工程和单价措施项目清单与计价表
序号 | 项目编码 | 项目名称 | 项目特征描述 | 计量单位 | 工程量 | 金额（元）
[6 empty] | 主材/设备费 | 辅材 | 机械措施 | 人工 | 管理费 | 利润 | 税金 | 总价
1 | 030506007002 | 视频系统设备 | 1.名称：大屏 2.规格：55英寸 3.安装方式：9块 LCD屏幕3x3拼接 4.满足完成此项工作所需要的全部工作内容，包括设计图纸、技术规范书、答疑、招标文件、现行规范、图集、验收等全部要求 | 台 | 9 | 11295.41 | 2972.48 | 1486.24 | 8322.94 | 2377.98 | 3269.72 | 2675.23 | 32400
2 | 030505004002 | 操作台 | 1.名称：操作台 2.含座椅、设备支架、2个设备托盘、1个PDU 3.满足完成此项工作所需要的全部工作内容，包括设计图纸、技术规范书、答疑、招标文件、现行规范、图集、验收等全部要求 | 套 | 6 | 2510.09 | 660.55 | 330.28 | 1849.54 | 528.44 | 726.61 | 594.5 | 7200.01
3 | 030502001004 | 弱电机柜 | 1.名称:弱电机柜600*1200*2000，含两个PDU 2.安装方式:落地安装 3.满足完成此项工作所需要的全部工作内容，包括设计图纸、技术规范书、答疑、招标文件、现行规范、图集、验收等全部要求 | 台 | 3 | 6011.01 | 231.19 | 77.06 | 308.26 | 231.19 | 847.71 | 693.58 | 8400
4 | 030409008003 | 等电位端子箱、测试板 | 1.名称：局部等电位端子箱 2.安装方式：底边距地 0.3米 3.满足完成此项工作所需要的全部工作内容，包括设计图纸、技术规范书、答疑、招标文件、现行规范、图集、验收等全部要求 | 台 | 1 | 627.52 | 165.14 | 82.57 | 462.39 | 132.11 | 181.65 | 148.62 | 1800
本页小计 | [12 empty] | 49800.01
5 | 030409008004 | 等电位末端金属体与绝缘导线连接 | 1.名称：等电位末端金属体与绝缘导线连接 2.满足完成此项工作所需要的全部工作内容，包括设计图纸、技术规范书、答疑、招标文件、现行规范、图集、验收等全部要求 | 处 | 12 | 5284.4 | 440.37 | 176.15 | 1321.1 | 616.51 | 968.81 | 792.66 | 9600
6 | 030409002005 | 接地母线 | 1.名称：接地母线 2.材质规格：铜导线6mm2 3.满足完成此项工作所需要的全部工作内容，包括设计图纸、技术规范书、答疑、招标文件、现行规范、图集、验收等全部要求 | m | 20 | 313.76 | 82.57 | 41.28 | 231.19 | 66.06 | 90.83 | 74.31 | 900
7 | 030409002006 | 接地母线 | 1.名称：接地电缆 2.材质规格：BVR50mm2 3.满足完成此项工作所需要的全部工作内容，包括设计图纸、技术规范书、答疑、招标文件、现行规范、图集、验收等全部要求 | m | 10 | 156.88 | 41.28 | 20.64 | 115.6 | 33.03 | 45.41 | 37.16 | 450
8 | 030409002007 | 接地母线 | 1.名称：等电位联结网格 2.材质规格：40*4接地铜排 3.满足完成此项工作所需要的全部工作内容，包括设计图纸、技术规范书、答疑、招标文件、现行规范、图集、验收等全部要求 | m | 30.82 | 698.4 | 183.79 | 91.89 | 514.61 | 147.03 | 202.17 | 165.41 | 2003.3
本页小计 | [12 empty] | 12953.3
9 | 080608003001 | UPS不间断电源设备 | 1.名称：UPS不间断电源设备 2.材质规格：20kVA，含蓄电池2h 3.含电池柜/架、散力架、连接线、电池配电箱 4.满足完成此项工作所需要的全部工作内容，包括设计图纸、技术规范书、答疑、招标文件、现行规范、图集、验收等全部要求 | 台 | 1 | 34348.62 | 1321.1 | 440.37 | 1761.47 | 1321.1 | 4844.04 | 3963.3 | 48000
10 | 030411001043 | 配管 | 1.名称:配管 2.材质:JDG20 3.敷设方式:综合考虑 4.满足完成此项工作所需要的全部工作内容，满足设计图纸、技术规范书、答疑、招标文件、现行规范、图集、验收等全部要求 | m | 31.83 | 49.94 | 13.14 | 6.57 | 36.79 | 10.51 | 14.45 | 11.83 | 143.23
11 | 030411004024 | 配线 | 1.名称:配线 2.规格:RYY-2*1.0 3.敷设方式:管内穿线 4.满足完成此项工作所需要的全部工作内容，包括设计图纸、技术规范书、答疑、招标文件、现行规范、图集、验收等全部要求 | m | 31.89 | 50.03 | 13.17 | 6.58 | 36.86 | 10.53 | 14.48 | 11.85 | 143.5
12 | 030413001018 | 铁构件 | 1.名称:管道支架制作安装 2.材质:热镀锌 3.安装高度:综合考虑 4.满足完成此项工作所需要的全部工作内容，包括设计图纸、技术规范书、答疑、招标文件、现行规范、图集、验收等全部要求 | kg | 8 | 36.26 | 9.54 | 4.77 | 26.72 | 7.63 | 10.5 | 8.59 | 104.01
本页小计 | [12 empty] | 48390.74
13 | 030503003011 | 动环主机 | 1.名称:动环主机 2.满足完成此项工作所需要的全部工作内容，包括设计图纸、技术规范书、答疑、招标文件、现行规范、图集、验收等全部要求。 | 台 | 1 | 6297.25 | 242.2 | 80.73 | 322.94 | 242.2 | 888.07 | 726.61 | 8800
14 | 030503006002 | 温湿度监测 | 1.名称:温湿度监测 2.满足完成此项工作所需要的全部工作内容，包括设计图纸、技术规范书、答疑、招标文件、现行规范、图集、验收等全部要求。 | 支 | 2 | 616.51 | 51.38 | 20.55 | 154.13 | 71.93 | 113.03 | 92.48 | 1120.01
15 | 030503006003 | 电力监测 | 1.名称:电力监测 2.满足完成此项工作所需要的全部工作内容，包括设计图纸、技术规范书、答疑、招标文件、现行规范、图集、验收等全部要求。 | 支 | 2 | 3082.57 | 256.88 | 102.75 | 770.64 | 359.63 | 565.14 | 462.39 | 5600
16 | 030503009002 | 动环监控系统调试 | 1.名称:动环监控系统调试 2.满足完成此项工作所需要的全部工作内容，包括设计图纸、技术规范书、答疑、招标文件、现行规范、图集、验收等全部要求。 | 台 | 1 | 418.35 | 110.09 | 55.05 | 308.26 | 88.07 | 121.1 | 99.08 | 1200
17 | 030404017090 | 配电箱15-a1ATPU-ab1 | 1.名称：配电箱15-a1ATPU-ab1 2.安装方式：挂墙安装 3.满足完成此项工作所需要的全部工作内容，包括设计图纸、技术规范书、答疑、招标文件、现行规范、图集、验收等全部要求 | 台 | 1 | 1220.18 | 321.1 | 160.55 | 899.08 | 256.88 | 353.21 | 288.99 | 3499.99
本页小计 | [12 empty] | 20220
18 | 030408001035 | 电力电缆 | 1.名称：电力电缆 2.规格：WDZA-YJY-2*6+E6 3.满足完成此项工作所需要的全部工作内容，包括设计图纸、技术规范书、答疑、招标文件、现行规范、图集、验收等全部要求 | m | 106.8 | 1352.15 | 112.68 | 45.07 | 338.04 | 157.75 | 247.89 | 202.82 | 2456.4
19 | 030408001036 | 电力电缆 | 1.名称：电力电缆 2.规格：WDZA-YJY-2*4+E4 3.满足完成此项工作所需要的全部工作内容，包括设计图纸、技术规范书、答疑、招标文件、现行规范、图集、验收等全部要求 | m | 24.12 | 238.99 | 19.92 | 7.97 | 59.75 | 27.88 | 43.81 | 35.85 | 434.17
20 | 030408001037 | 电力电缆 | 1.名称：电力电缆 2.规格：WDZA-YJY-4x25+E16 3.满足完成此项工作所需要的全部工作内容，包括设计图纸、技术规范书、答疑、招标文件、现行规范、图集、验收等全部要求 | m | 24.12 | 5974.68 | 497.89 | 199.16 | 1493.67 | 697.05 | 1095.36 | 896.2 | 10854.01
21 | 030408006015 | 电力电缆头 | 1.名称：热缩式电力电缆头 2.规格：WDZA-YJY-4x25+E16 3.满足完成此项工作所需要的全部工作内容，包括设计图纸、技术规范书、答疑、招标文件、现行规范、图集、验收等全部要求 | 个 | 2 | 55.05 | 4.59 | 1.83 | 13.76 | 6.42 | 10.09 | 8.26 | 100
22 | 030408004011 | 电缆槽盒 | 1.名称：电缆金属槽盒 2.规格：200*100 3.满足完成此项工作所需要的全部工作内容，包括设计图纸、技术规范书、答疑、招标文件、现行规范、图集、验收等全部要求 | m | 39.92 | 1494.25 | 124.52 | 49.81 | 373.56 | 174.33 | 273.95 | 224.14 | 2714.56
本页小计 | [12 empty] | 16559.14
23 | 030413001019 | 铁构件 | 1.名称:桥架等支吊架镀锌铁构件制作与安装 2.规格:综合 3.满足完成此项工作所需要的全部工作内容，包括设计图纸、技术规范书、答疑、招标文件、现行规范、图集、验收等全部要求 | kg | 0.03 | 0.14 | 0.04 | 0.02 | 0.1 | 0.03 | 0.04 | 0.03 | 0.4
24 | 030404035018 | 单相二、三极暗插座 | 1.名称：单相二、三极暗插座 2.安装方式：底边距地 0.3米 3.满足完成此项工作所需要的全部工作内容，包括设计图纸、技术规范书、答疑、招标文件、现行规范、图集、验收等全部要求 | 个 | 8 | 69.72 | 18.35 | 9.17 | 51.38 | 14.68 | 20.18 | 16.51 | 199.99
25 | 030411006007 | 接线盒 | 1.名称:接线盒 2.材质:综合 3.安装形式:满足设计及规范验收要求 4.满足完成此项工作所需要的全部工作内容，包括设计图纸、技术规范书、答疑、招标文件、现行规范、图集、验收等全部要求 | 个 | 8 | 83.67 | 22.02 | 11.01 | 61.65 | 17.61 | 24.22 | 19.82 | 240
26 | 030901013001 | 灭火器 | 1.规格、型号:手提式灭火器 MF/ABC5 2.形式:磷酸铵盐干粉 3.满足完成此项工作所需要的全部工作内容，包括设计图纸、技术规范书、答疑、招标文件、现行规范、图集、验收等全部要求 | 具 | 2 | 97.98 | 8.17 | 3.27 | 24.5 | 11.43 | 17.96 | 14.7 | 178.01
27 | 030901013002 | 灭火器箱 | 1.名称:灭火器箱 2.满足完成此项工作所需要的全部工作内容，包括设计图纸、技术规范书、答疑、招标文件、现行规范、图集、验收等全部要求 | 具 | 1 | 198.17 | 16.51 | 6.61 | 49.54 | 23.12 | 36.33 | 29.72 | 360
本页小计 | [12 empty] | 978.4
28 | 030502001005 | 弱电机柜 | 1.名称:弱电机柜600*1200*2000,含两个PDU 2.安装方式:落地安装 3.满足完成此项工作所需要的全部工作内容，包括设计图纸、技术规范书、答疑、招标文件、现行规范、图集、验收等全部要求 | 台 | 7 | 14025.69 | 539.45 | 179.82 | 719.27 | 539.45 | 1977.98 | 1618.35 | 19600.01
29 | 030409008005 | 等电位端子箱、测试板 | 1.名称：局部等电位端子箱 2.安装方式：底边距地 0.3米 3.满足完成此项工作所需要的全部工作内容，包括设计图纸、技术规范书、答疑、招标文件、现行规范、图集、验收等全部要求 | 台 | 1 | 1220.18 | 321.1 | 160.55 | 899.08 | 256.88 | 353.21 | 288.99 | 3499.99
30 | 030409008006 | 等电位末端金属体与绝缘导线连接 | 1.名称：等电位末端金属体与绝缘导线连接 2.满足完成此项工作所需要的全部工作内容，包括设计图纸、技术规范书、答疑、招标文件、现行规范、图集、验收等全部要求 | 处 | 12 | 10568.81 | 880.73 | 352.29 | 2642.2 | 1233.03 | 1937.61 | 1585.32 | 19199.99
31 | 030409002008 | 接地母线 | 1.名称：接地母线 2.材质规格：铜导线6mm2 3.满足完成此项工作所需要的全部工作内容，包括设计图纸、技术规范书、答疑、招标文件、现行规范、图集、验收等全部要求 | m | 20 | 59.27 | 15.6 | 7.8 | 43.67 | 12.48 | 17.16 | 14.04 | 170.02
32 | 030409002009 | 接地母线 | 1.名称：接地电缆 2.材质规格：BVR50mm2 3.满足完成此项工作所需要的全部工作内容，包括设计图纸、技术规范书、答疑、招标文件、现行规范、图集、验收等全部要求 | m | 10 | 348.62 | 91.74 | 45.87 | 256.88 | 73.39 | 100.92 | 82.57 | 999.99
本页小计 | [12 empty] | 43470
33 | 030409002010 | 接地母线 | 1.名称：等电位联结网格 2.材质规格：40*4接地铜排 3.满足完成此项工作所需要的全部工作内容，包括设计图纸、技术规范书、答疑、招标文件、现行规范、图集、验收等全部要求 | m | 20.49 | 464.31 | 122.19 | 61.09 | 342.13 | 97.75 | 134.41 | 109.97 | 1331.85
34 | 080608003002 | UPS不间断电源设备 | 1.名称：UPS不间断电源设备 2.材质规格：20kVA，含蓄电池2h 3.含电池柜/架、散力架、连接线、电池配电箱 4.满足完成此项工作所需要的全部工作内容，包括设计图纸、技术规范书、答疑、招标文件、现行规范、图集、验收等全部要求 | 台 | 1 | 34348.62 | 1321.1 | 440.37 | 1761.47 | 1321.1 | 4844.04 | 3963.3 | 48000
35 | 030411001044 | 配管 | 1.名称:配管 2.材质:JDG20 3.敷设方式:综合考虑 4.满足完成此项工作所需要的全部工作内容，满足设计图纸、技术规范书、答疑、招标文件、现行规范、图集、验收等全部要求 | m | 39.25 | 61.58 | 16.2 | 8.1 | 45.37 | 12.96 | 17.82 | 14.58 | 176.61
36 | 030411004025 | 配线 | 1.名称:配线 2.规格:RYY-2*1.0 3.敷设方式:管内穿线 4.满足完成此项工作所需要的全部工作内容，包括设计图纸、技术规范书、答疑、招标文件、现行规范、图集、验收等全部要求 | m | 39.25 | 61.58 | 16.2 | 8.1 | 45.37 | 12.96 | 17.82 | 14.58 | 176.61
本页小计 | [12 empty] | 49685.07
37 | 030413001020 | 铁构件 | 1.名称:管道支架制作安装 2.材质:热镀锌 3.安装高度:综合考虑 4.满足完成此项工作所需要的全部工作内容，包括设计图纸、技术规范书、答疑、招标文件、现行规范、图集、验收等全部要求 | kg | 10 | 45.32 | 11.93 | 5.96 | 33.39 | 9.54 | 13.12 | 10.73 | 129.99
38 | 030503003012 | 动环主机 | 1.名称:动环主机 2.满足完成此项工作所需要的全部工作内容，包括设计图纸、技术规范书、答疑、招标文件、现行规范、图集、验收等全部要求。 | 台 | 1 | 6297.25 | 242.2 | 80.73 | 322.94 | 242.2 | 888.07 | 726.61 | 8800
39 | 030503006004 | 温湿度监测 | 1.名称:温湿度监测 2.满足完成此项工作所需要的全部工作内容，包括设计图纸、技术规范书、答疑、招标文件、现行规范、图集、验收等全部要求。 | 支 | 4 | 6165.14 | 513.76 | 205.5 | 1541.28 | 719.27 | 1130.28 | 924.77 | 11200
40 | 030503006005 | 电力监测 | 1.名称:电力监测 2.满足完成此项工作所需要的全部工作内容，包括设计图纸、技术规范书、答疑、招标文件、现行规范、图集、验收等全部要求。 | 支 | 3 | 1981.65 | 165.14 | 66.06 | 495.41 | 231.19 | 363.3 | 297.25 | 3600
41 | 030503009003 | 动环监控系统调试 | 1.名称:动环监控系统调试 2.满足完成此项工作所需要的全部工作内容，包括设计图纸、技术规范书、答疑、招标文件、现行规范、图集、验收等全部要求。 | 台 | 1 | 1220.18 | 321.1 | 160.55 | 899.08 | 256.88 | 353.21 | 288.99 | 3499.99
本页小计 | [12 empty] | 27229.98
42 | 011104004005 | 防静电活动地板 | 1.600x600X35厚架空防静电活动地板 全钢抗静电活动地板架空250mm 2.支撑腿等电位接地铜铂带50*0.5 3.安装防静电地板支撑腿及四周角钢加固 4.如有室内设备基础：室内设备基础四周及表面装修做法均同所在区域地面面层装修做法,且所有设备基础阳角做15mm斜角,防止磕碰破坏 5.满足完成此项工作所需要的全部工作内容，包括设计图纸、技术规范书、答疑、招标文件、现行规范、图集、验收等全部要求 | m2 | 28.28 | 7690.08 | 295.77 | 98.59 | 394.36 | 295.77 | 1084.5 | 887.32 | 10746.39
43 | 030404017091 | 配电箱15-b2APU-hj-UPS | 1.名称：配电箱15-b2APU-hj-UPS 2.安装方式：挂墙安装 3.满足完成此项工作所需要的全部工作内容，包括设计图纸、技术规范书、答疑、招标文件、现行规范、图集、验收等全部要求 | 台 | 1 | 2504.59 | 96.33 | 32.11 | 128.44 | 96.33 | 353.21 | 288.99 | 3500
44 | 030408001038 | 电力电缆 | 1.名称：电力电缆 2.规格：WDZA-YJY-4x10+E10 3.满足完成此项工作所需要的全部工作内容，包括设计图纸、技术规范书、答疑、招标文件、现行规范、图集、验收等全部要求 | m | 21.3 | 269.67 | 22.47 | 8.99 | 67.42 | 31.46 | 49.44 | 40.45 | 489.9
本页小计 | [12 empty] | 14736.29
45 | 030408001039 | 电力电缆 | 1.名称：电力电缆 2.规格：WDZA-YJY-2*4+E4 3.满足完成此项工作所需要的全部工作内容，包括设计图纸、技术规范书、答疑、招标文件、现行规范、图集、验收等全部要求 | m | 12 | 79.27 | 6.61 | 2.64 | 19.82 | 9.25 | 14.53 | 11.89 | 144.01
46 | 030408001040 | 电力电缆 | 1.名称：电力电缆 2.规格：WDZA-YJY-2*2.5+E2.5 3.满足完成此项工作所需要的全部工作内容，包括设计图纸、技术规范书、答疑、招标文件、现行规范、图集、验收等全部要求 | m | 30 | 99.08 | 8.26 | 3.3 | 24.77 | 11.56 | 18.17 | 14.86 | 180
47 | 030408001041 | 电力电缆 | 1.名称：电力电缆 2.规格：WDZA-YJY-4x16+E16 3.满足完成此项工作所需要的全部工作内容，包括设计图纸、技术规范书、答疑、招标文件、现行规范、图集、验收等全部要求 | m | 6 | 52.84 | 4.4 | 1.76 | 13.21 | 6.17 | 9.69 | 7.93 | 96
48 | 030404036007 | 压铜接线端子 导线截面≤16mm2 | 1.名称：压铜接线端子 2.规格：导线截面16mm2 3.满足完成此项工作所需要的全部工作内容，包括设计图纸、技术规范书、答疑、招标文件、现行规范、图集、验收等全部要求 | 个 | 10 | 122.02 | 32.11 | 16.06 | 89.91 | 25.69 | 35.32 | 28.9 | 350.01
49 | 030408004012 | 桥架 | 1.名称：电缆金属槽盒 2.规格：400*100 3.满足完成此项工作所需要的全部工作内容，包括设计图纸、技术规范书、答疑、招标文件、现行规范、图集、验收等全部要求 | m | 12.93 | 721.71 | 27.76 | 9.25 | 37.01 | 27.76 | 101.78 | 83.27 | 1008.54
本页小计 | [12 empty] | 1778.56
50 | 030411003006 | 桥架 | 1.名称：弱电热镀锌桥架 2.规格：400*80 3.满足完成此项工作所需要的全部工作内容，包括设计图纸、技术规范书、答疑、招标文件、现行规范、图集、验收等全部要求 | m | 6.05 | 337.69 | 12.99 | 4.33 | 17.32 | 12.99 | 47.62 | 38.96 | 471.9
51 | 030411003007 | 桥架 | 1.名称：弱电热镀锌桥架 2.规格：600*80 3.满足完成此项工作所需要的全部工作内容，包括设计图纸、技术规范书、答疑、招标文件、现行规范、图集、验收等全部要求 | m | 6.05 | 554.16 | 21.31 | 7.1 | 28.42 | 21.31 | 78.15 | 63.94 | 774.39
52 | 030413001021 | 铁构件 | 1.名称:桥架等支吊架镀锌铁构件制作与安装 2.规格:综合 3.满足完成此项工作所需要的全部工作内容，包括设计图纸、技术规范书、答疑、招标文件、现行规范、图集、验收等全部要求 | kg | 0.02 | 0.09 | 0.02 | 0.01 | 0.07 | 0.02 | 0.03 | 0.02 | 0.26
53 | 030412001005 | 普通灯具 | 1.名称：单管荧光灯 2.满足完成此项工作所需要的全部工作内容，包括设计图纸、技术规范书、答疑、招标文件、现行规范、图集、验收等全部要求 | 套 | 4 | 343.49 | 13.21 | 4.4 | 17.61 | 13.21 | 48.44 | 39.63 | 479.99
54 | 030404034017 | 双极单控暗开关 | 1.名称：双极单控暗开关 2.安装方式：底边距地 1.3米 3.满足完成此项工作所需要的全部工作内容，包括设计图纸、技术规范书、答疑、招标文件、现行规范、图集、验收等全部要求 | 个 | 1 | 22.66 | 5.96 | 2.98 | 16.7 | 4.77 | 6.56 | 5.37 | 65
本页小计 | [12 empty] | 1791.54
55 | 030404035019 | 单相二、三极暗插座 | 1.名称：单相二、三极暗插座 2.安装方式：底边距地 0.3米 3.满足完成此项工作所需要的全部工作内容，包括设计图纸、技术规范书、答疑、招标文件、现行规范、图集、验收等全部要求 | 个 | 2 | 17.43 | 4.59 | 2.29 | 12.84 | 3.67 | 5.05 | 4.13 | 50
56 | 030411006008 | 接线盒 | 1.名称:接线盒 2.材质:综合 3.安装形式:满足设计及规范验收要求 4.其它:满足完成此项工作所需要的全部工作内容，包括设计图纸、技术规范书、答疑、招标文件、现行规范、图集、验收等全部要求 | 个 | 7 | 36.61 | 9.63 | 4.82 | 26.97 | 7.71 | 10.6 | 8.67 | 105.01
57 | 030901013003 | 灭火器 | 1.规格、型号:手提式灭火器 MF/ABC5 2.形式:磷酸铵盐干粉 3.满足完成此项工作所需要的全部工作内容，包括设计图纸、技术规范书、答疑、招标文件、现行规范、图集、验收等全部要求 | 具 | 2 | 97.98 | 8.17 | 3.27 | 24.5 | 11.43 | 17.96 | 14.7 | 178.01
58 | 030901013004 | 灭火器箱 | 1.名称:灭火器箱 2.满足完成此项工作所需要的全部工作内容，包括设计图纸、技术规范书、答疑、招标文件、现行规范、图集、验收等全部要求 | 具 | 1 | 198.17 | 16.51 | 6.61 | 49.54 | 23.12 | 36.33 | 29.72 | 360
本页小计 | [12 empty] | 693.02
59 | 030502001006 | 弱电机柜 | 1.名称:弱电机柜600*1200*2000,含两个PDU 2.安装方式:落地安装 3.满足完成此项工作所需要的全部工作内容，包括设计图纸、技术规范书、答疑、招标文件、现行规范、图集、验收等全部要求 | 台 | 7 | 14025.69 | 539.45 | 179.82 | 719.27 | 539.45 | 1977.98 | 1618.35 | 19600.01
60 | 030409008007 | 等电位端子箱、测试板 | 1.名称：局部等电位端子箱 2.安装方式：底边距地 0.3米 3.满足完成此项工作所需要的全部工作内容，包括设计图纸、技术规范书、答疑、招标文件、现行规范、图集、验收等全部要求 | 台 | 1 | 1220.18 | 321.1 | 160.55 | 899.08 | 256.88 | 353.21 | 288.99 | 3499.99
61 | 030409008008 | 等电位末端金属体与绝缘导线连接 | 1.名称：等电位末端金属体与绝缘导线连接 2.满足完成此项工作所需要的全部工作内容，包括设计图纸、技术规范书、答疑、招标文件、现行规范、图集、验收等全部要求 | 处 | 12 | 10568.81 | 880.73 | 352.29 | 2642.2 | 1233.03 | 1937.61 | 1585.32 | 19199.99
62 | 030409002011 | 接地母线 | 1.名称：接地母线 2.材质规格：铜导线6mm2 3.满足完成此项工作所需要的全部工作内容，包括设计图纸、技术规范书、答疑、招标文件、现行规范、图集、验收等全部要求 | m | 20 | 59.27 | 15.6 | 7.8 | 43.67 | 12.48 | 17.16 | 14.04 | 170.02
63 | 030409002012 | 接地母线 | 1.名称：接地电缆 2.材质规格：BVR50mm2 3.满足完成此项工作所需要的全部工作内容，包括设计图纸、技术规范书、答疑、招标文件、现行规范、图集、验收等全部要求 | m | 10 | 348.62 | 91.74 | 45.87 | 256.88 | 73.39 | 100.92 | 82.57 | 999.99
本页小计 | [12 empty] | 43470
64 | 030409002013 | 接地母线 | 1.名称：等电位联结网格 2.材质规格：40*4接地铜排 3.满足完成此项工作所需要的全部工作内容，包括设计图纸、技术规范书、答疑、招标文件、现行规范、图集、验收等全部要求 | m | 20.49 | 464.31 | 122.19 | 61.09 | 342.13 | 97.75 | 134.41 | 109.97 | 1331.85
65 | 080608003003 | UPS不间断电源设备 | 1.名称：UPS不间断电源设备 2.材质规格：20kVA，含蓄电池2h 3.含电池柜/架、散力架、连接线、电池配电箱 4.满足完成此项工作所需要的全部工作内容，包括设计图纸、技术规范书、答疑、招标文件、现行规范、图集、验收等全部要求 | 台 | 1 | 34348.62 | 1321.1 | 440.37 | 1761.47 | 1321.1 | 4844.04 | 3963.3 | 48000
66 | 030411001045 | 配管 | 1.名称:配管 2.材质:JDG20 3.敷设方式:综合考虑 4.满足完成此项工作所需要的全部工作内容，包括设计图纸、技术规范书、答疑、招标文件、现行规范、图集、验收等全部要求 | m | 39.08 | 61.31 | 16.13 | 8.07 | 45.18 | 12.91 | 17.75 | 14.52 | 175.87
67 | 030411004026 | 配线 | 1.名称:配线 2.规格:RYY-2*1.0 3.敷设方式:管内穿线 4.满足完成此项工作所需要的全部工作内容，包括设计图纸、技术规范书、答疑、招标文件、现行规范、图集、验收等全部要求 | m | 39.08 | 61.31 | 16.13 | 8.07 | 45.18 | 12.91 | 17.75 | 14.52 | 175.87
本页小计 | [12 empty] | 49683.59
68 | 030413001022 | 铁构件 | 1.名称:管道支架制作安装 2.材质:热镀锌 3.安装高度:综合考虑 4.满足完成此项工作所需要的全部工作内容，包括设计图纸、技术规范书、答疑、招标文件、现行规范、图集、验收等全部要求 | kg | 10 | 45.32 | 11.93 | 5.96 | 33.39 | 9.54 | 13.12 | 10.73 | 129.99
69 | 030503003013 | 动环主机 | 1.名称:动环主机 2.满足完成此项工作所需要的全部工作内容，包括设计图纸、技术规范书、答疑、招标文件、现行规范、图集、验收等全部要求。 | 台 | 1 | 6297.25 | 242.2 | 80.73 | 322.94 | 242.2 | 888.07 | 726.61 | 8800
70 | 030503006006 | 温湿度监测 | 1.名称:温湿度监测 2.满足完成此项工作所需要的全部工作内容，包括设计图纸、技术规范书、答疑、招标文件、现行规范、图集、验收等全部要求。 | 支 | 4 | 6165.14 | 513.76 | 205.5 | 1541.28 | 719.27 | 1130.28 | 924.77 | 11200
71 | 030503006007 | 电力监测 | 1.名称:电力监测 2.满足完成此项工作所需要的全部工作内容，包括设计图纸、技术规范书、答疑、招标文件、现行规范、图集、验收等全部要求。 | 支 | 3 | 1981.65 | 165.14 | 66.06 | 495.41 | 231.19 | 363.3 | 297.25 | 3600
72 | 030503009004 | 动环监控系统调试 | 1.名称:动环监控系统调试 2.满足完成此项工作所需要的全部工作内容，包括设计图纸、技术规范书、答疑、招标文件、现行规范、图集、验收等全部要求。 | 台 | 1 | 1220.18 | 321.1 | 160.55 | 899.08 | 256.88 | 353.21 | 288.99 | 3499.99
本页小计 | [12 empty] | 27229.98
73 | 011104004006 | 防静电活动地板 | 1.600x600X35厚架空防静电活动地板 全钢抗静电活动地板架空250mm 2.支撑腿等电位接地铜铂带50*0.5 3.安装防静电地板支撑腿及四周角钢加固 4.如有室内设备基础：室内设备基础四周及表面装修做法均同所在区域地面面层装修做法,且所有设备基础阳角做15mm斜角,防止磕碰破坏 5.满足完成此项工作所需要的全部工作内容，包括设计图纸、技术规范书、答疑、招标文件、现行规范、图集、验收等全部要求 | m2 | 28.28 | 7690.08 | 295.77 | 98.59 | 394.36 | 295.77 | 1084.5 | 887.32 | 10746.39
74 | 030404017092 | 配电箱15-b2APU-hj-UPS | 1.名称：配电箱15-b2APU-hj-UPS 2.安装方式：挂墙安装 3.满足完成此项工作所需要的全部工作内容，包括设计图纸、技术规范书、答疑、招标文件、现行规范、图集、验收等全部要求 | 台 | 1 | 2504.59 | 96.33 | 32.11 | 128.44 | 96.33 | 353.21 | 288.99 | 3500
75 | 030408001042 | 电力电缆 | 1.名称：电力电缆 2.规格：WDZA-YJY-4x10+E10 3.满足完成此项工作所需要的全部工作内容，包括设计图纸、技术规范书、答疑、招标文件、现行规范、图集、验收等全部要求 | m | 21.3 | 269.67 | 22.47 | 8.99 | 67.42 | 31.46 | 49.44 | 40.45 | 489.9
本页小计 | [12 empty] | 14736.29
76 | 030408001043 | 电力电缆 | 1.名称：电力电缆 2.规格：WDZA-YJY-2*4+E4 3.满足完成此项工作所需要的全部工作内容，包括设计图纸、技术规范书、答疑、招标文件、现行规范、图集、验收等全部要求 | m | 12 | 79.27 | 6.61 | 2.64 | 19.82 | 9.25 | 14.53 | 11.89 | 144.01
77 | 030408001044 | 电力电缆 | 1.名称：电力电缆 2.规格：WDZA-YJY-2*2.5+E2.5 3.满足完成此项工作所需要的全部工作内容，包括设计图纸、技术规范书、答疑、招标文件、现行规范、图集、验收等全部要求 | m | 30 | 99.08 | 8.26 | 3.3 | 24.77 | 11.56 | 18.17 | 14.86 | 180
78 | 030408001045 | 电力电缆 | 1.名称：电力电缆 2.规格：WDZA-YJY-4x16+E16 3.满足完成此项工作所需要的全部工作内容，包括设计图纸、技术规范书、答疑、招标文件、现行规范、图集、验收等全部要求 | m | 6 | 52.84 | 4.4 | 1.76 | 13.21 | 6.17 | 9.69 | 7.93 | 96
79 | 030404036008 | 压铜接线端子 导线截面≤16mm2 | 1.名称：压铜接线端子 2.规格：导线截面16mm2 3.满足完成此项工作所需要的全部工作内容，包括设计图纸、技术规范书、答疑、招标文件、现行规范、图集、验收等全部要求 | 个 | 10 | 122.02 | 32.11 | 16.06 | 89.91 | 25.69 | 35.32 | 28.9 | 350.01
80 | 030408004013 | 桥架 | 1.名称：电缆金属槽盒 2.规格：400*100 3.满足完成此项工作所需要的全部工作内容，包括设计图纸、技术规范书、答疑、招标文件、现行规范、图集、验收等全部要求 | m | 12.93 | 721.71 | 27.76 | 9.25 | 37.01 | 27.76 | 101.78 | 83.27 | 1008.54
本页小计 | [12 empty] | 1778.56
81 | 030411003008 | 桥架 | 1.名称：弱电热镀锌桥架 2.规格：400*80 3.满足完成此项工作所需要的全部工作内容，包括设计图纸、技术规范书、答疑、招标文件、现行规范、图集、验收等全部要求 | m | 6.05 | 337.69 | 12.99 | 4.33 | 17.32 | 12.99 | 47.62 | 38.96 | 471.9
82 | 030411003009 | 桥架 | 1.名称：弱电热镀锌桥架 2.规格：600*80 3.满足完成此项工作所需要的全部工作内容，包括设计图纸、技术规范书、答疑、招标文件、现行规范、图集、验收等全部要求 | m | 6.05 | 554.16 | 21.31 | 7.1 | 28.42 | 21.31 | 78.15 | 63.94 | 774.39
83 | 030413001023 | 铁构件 | 1.名称:桥架等支吊架镀锌铁构件制作与安装 2.规格:综合 3.满足完成此项工作所需要的全部工作内容，包括设计图纸、技术规范书、答疑、招标文件、现行规范、图集、验收等全部要求 | kg | 0.02 | 0.09 | 0.02 | 0.01 | 0.07 | 0.02 | 0.03 | 0.02 | 0.26
84 | 030412001006 | 普通灯具 | 1.名称：单管荧光灯 2.满足完成此项工作所需要的全部工作内容，包括设计图纸、技术规范书、答疑、招标文件、现行规范、图集、验收等全部要求 | 套 | 4 | 343.49 | 13.21 | 4.4 | 17.61 | 13.21 | 48.44 | 39.63 | 479.99
85 | 030404034018 | 双极单控暗开关 | 1.名称：双极单控暗开关 2.安装方式：底边距地 1.3米 3.满足完成此项工作所需要的全部工作内容，包括设计图纸、技术规范书、答疑、招标文件、现行规范、图集、验收等全部要求 | 个 | 1 | 22.66 | 5.96 | 2.98 | 16.7 | 4.77 | 6.56 | 5.37 | 65
本页小计 | [12 empty] | 1791.54
86 | 030404035020 | 单相二、三极暗插座 | 1.名称：单相二、三极暗插座 2.安装方式：底边距地 0.3米 3.满足完成此项工作所需要的全部工作内容，包括设计图纸、技术规范书、答疑、招标文件、现行规范、图集、验收等全部要求 | 个 | 2 | 17.43 | 4.59 | 2.29 | 12.84 | 3.67 | 5.05 | 4.13 | 50
87 | 030411006009 | 接线盒 | 1.名称:接线盒 2.材质:综合 3.安装形式:满足设计及规范验收要求 4.满足完成此项工作所需要的全部工作内容，包括设计图纸、技术规范书、答疑、招标文件、现行规范、图集、验收等全部要求 | 个 | 7 | 36.61 | 9.63 | 4.82 | 26.97 | 7.71 | 10.6 | 8.67 | 105.01
88 | 030901013005 | 灭火器 | 1.规格、型号:手提式灭火器 MF/ABC5 2.形式:磷酸铵盐干粉 3.满足完成此项工作所需要的全部工作内容，包括设计图纸、技术规范书、答疑、招标文件、现行规范、图集、验收等全部要求 | 具 | 2 | 97.98 | 8.17 | 3.27 | 24.5 | 11.43 | 17.96 | 14.7 | 178.01
89 | 030901013006 | 灭火器箱 | 1.名称:灭火器箱 2.满足完成此项工作所需要的全部工作内容，包括设计图纸、技术规范书、答疑、招标文件、现行规范、图集、验收等全部要求 | 具 | 1 | 198.17 | 16.51 | 6.61 | 49.54 | 23.12 | 36.33 | 29.72 | 360
本页小计 | [12 empty] | 693.02
90 | 030502001007 | 弱电机柜 | 1.名称:弱电机柜600*1200*2000,含两个PDU 2.安装方式:落地安装 3.满足完成此项工作所需要的全部工作内容，包括设计图纸、技术规范书、答疑、招标文件、现行规范、图集、验收等全部要求 | 台 | 8 | 16029.36 | 616.51 | 205.5 | 822.02 | 616.51 | 2260.55 | 1849.54 | 22399.99
91 | 030409008009 | 等电位端子箱、测试板 | 1.名称：局部等电位端子箱 2.安装方式：底边距地 0.3米 3.满足完成此项工作所需要的全部工作内容，包括设计图纸、技术规范书、答疑、招标文件、现行规范、图集、验收等全部要求 | 台 | 1 | 1220.18 | 321.1 | 160.55 | 899.08 | 256.88 | 353.21 | 288.99 | 3499.99
92 | 030409008010 | 等电位末端金属体与绝缘导线连接 | 1.名称：等电位末端金属体与绝缘导线连接 2.满足完成此项工作所需要的全部工作内容，包括设计图纸、技术规范书、答疑、招标文件、现行规范、图集、验收等全部要求 | 处 | 12 | 10568.81 | 880.73 | 352.29 | 2642.2 | 1233.03 | 1937.61 | 1585.32 | 19199.99
93 | 030409002014 | 接地母线 | 1.名称：接地母线 2.材质规格：铜导线6mm2 3.满足完成此项工作所需要的全部工作内容，包括设计图纸、技术规范书、答疑、招标文件、现行规范、图集、验收等全部要求 | m | 20 | 59.27 | 15.6 | 7.8 | 43.67 | 12.48 | 17.16 | 14.04 | 170.02
94 | 030409002015 | 接地母线 | 1.名称：接地电缆 2.材质规格：BVR50mm2 3.满足完成此项工作所需要的全部工作内容，包括设计图纸、技术规范书、答疑、招标文件、现行规范、图集、验收等全部要求 | m | 10 | 348.62 | 91.74 | 45.87 | 256.88 | 73.39 | 100.92 | 82.57 | 999.99
本页小计 | [12 empty] | 46269.98
95 | 030409002016 | 接地母线 | 1.名称：等电位联结网格 2.材质规格：40*4接地铜排 3.满足完成此项工作所需要的全部工作内容，包括设计图纸、技术规范书、答疑、招标文件、现行规范、图集、验收等全部要求 | m | 21.7 | 491.73 | 129.4 | 64.7 | 362.33 | 103.52 | 142.34 | 116.46 | 1410.48
96 | 080608003004 | UPS不间断电源设备 | 1.名称：UPS不间断电源设备 2.材质规格：30kVA，含蓄电池2h 3.含电池柜/架、散力架、连接线、电池配电箱 4.满足完成此项工作所需要的全部工作内容，包括设计图纸、技术规范书、答疑、招标文件、现行规范、图集、验收等全部要求 | 台 | 1 | 34348.62 | 1321.1 | 440.37 | 1761.47 | 1321.1 | 4844.04 | 3963.3 | 48000
97 | 030411001046 | 配管 | 1.名称:配管 2.材质:JDG20 3.敷设方式:综合考虑 4.满足完成此项工作所需要的全部工作内容，包括设计图纸、技术规范书、答疑、招标文件、现行规范、图集、验收等全部要求 | m | 39.08 | 61.31 | 16.13 | 8.07 | 45.18 | 12.91 | 17.75 | 14.52 | 175.87
98 | 030411004027 | 配线 | 1.名称:配线 2.规格:RYY-2*1.0 3.敷设方式:管内穿线 4.满足完成此项工作所需要的全部工作内容，包括设计图纸、技术规范书、答疑、招标文件、现行规范、图集、验收等全部要求 | m | 39.08 | 61.31 | 16.13 | 8.07 | 45.18 | 12.91 | 17.75 | 14.52 | 175.87
本页小计 | [12 empty] | 49762.22
99 | 030413001024 | 铁构件 | 1.名称:管道支架制作安装 2.材质:热镀锌 3.安装高度:综合考虑 4.满足完成此项工作所需要的全部工作内容，包括设计图纸、技术规范书、答疑、招标文件、现行规范、图集、验收等全部要求 | kg | 10 | 45.32 | 11.93 | 5.96 | 33.39 | 9.54 | 13.12 | 10.73 | 129.99
100 | 030503003014 | 动环主机 | 1.名称:动环主机 2.满足完成此项工作所需要的全部工作内容，包括设计图纸、技术规范书、答疑、招标文件、现行规范、图集、验收等全部要求。 | 台 | 1 | 6297.25 | 242.2 | 80.73 | 322.94 | 242.2 | 888.07 | 726.61 | 8800
101 | 030503006008 | 温湿度监测 | 1.名称:温湿度监测 2.满足完成此项工作所需要的全部工作内容，包括设计图纸、技术规范书、答疑、招标文件、现行规范、图集、验收等全部要求。 | 支 | 4 | 6165.14 | 513.76 | 205.5 | 1541.28 | 719.27 | 1130.28 | 924.77 | 11200
102 | 030503006009 | 电力监测 | 1.名称:电力监测 2.满足完成此项工作所需要的全部工作内容，包括设计图纸、技术规范书、答疑、招标文件、现行规范、图集、验收等全部要求。 | 支 | 3 | 1981.65 | 165.14 | 66.06 | 495.41 | 231.19 | 363.3 | 297.25 | 3600
103 | 030503009005 | 动环监控系统调试 | 1.名称:动环监控系统调试 2.满足完成此项工作所需要的全部工作内容，包括设计图纸、技术规范书、答疑、招标文件、现行规范、图集、验收等全部要求。 | 台 | 1 | 1220.18 | 321.1 | 160.55 | 899.08 | 256.88 | 353.21 | 288.99 | 3499.99
本页小计 | [12 empty] | 27229.98
104 | 011104004007 | 防静电活动地板 | 1.600x600X35厚架空防静电活动地板 全钢抗静电活动地板架空250mm 2.支撑腿等电位接地铜铂带50*0.5 3.安装防静电地板支撑腿及四周角钢加固 4.如有室内设备基础：室内设备基础四周及表面装修做法均同所在区域地面面层装修做法,且所有设备基础阳角做15mm斜角,防止磕碰破坏 5.满足完成此项工作所需要的全部工作内容，包括设计图纸、技术规范书、答疑、招标文件、现行规范、图集、验收等全部要求 | m2 | 26.04 | 7080.97 | 272.34 | 90.78 | 363.13 | 272.34 | 998.6 | 817.03 | 9895.19
105 | 030404017093 | 配电箱15-a1APU-it-UPS | 1.名称：配电箱15-a1APU-it-UPS 2.安装方式：挂墙安装 3.满足完成此项工作所需要的全部工作内容，包括设计图纸、技术规范书、答疑、招标文件、现行规范、图集、验收等全部要求 | 台 | 1 | 2504.59 | 96.33 | 32.11 | 128.44 | 96.33 | 353.21 | 288.99 | 3500
106 | 030408001046 | 电力电缆 | 1.名称：电力电缆 2.规格：WDZA-YJY-4x16+E16 3.满足完成此项工作所需要的全部工作内容，包括设计图纸、技术规范书、答疑、招标文件、现行规范、图集、验收等全部要求 | m | 8.6 | 108.88 | 9.07 | 3.63 | 27.22 | 12.7 | 19.96 | 16.33 | 197.79
本页小计 | [12 empty] | 13592.98
107 | 030408001047 | 电力电缆 | 1.名称：电力电缆 2.规格：WDZA-YJY-2*4+E4 3.满足完成此项工作所需要的全部工作内容，包括设计图纸、技术规范书、答疑、招标文件、现行规范、图集、验收等全部要求 | m | 24 | 158.53 | 13.21 | 5.28 | 39.63 | 18.5 | 29.06 | 23.78 | 287.99
108 | 030408001048 | 电力电缆 | 1.名称：电力电缆 2.规格：WDZA-YJY-2*2.5+E2.5 3.满足完成此项工作所需要的全部工作内容，包括设计图纸、技术规范书、答疑、招标文件、现行规范、图集、验收等全部要求 | m | 42 | 138.72 | 11.56 | 4.62 | 34.68 | 16.18 | 25.43 | 20.81 | 252
109 | 030408001049 | 电力电缆 | 1.名称：电力电缆 2.规格：WDZA-YJY-4x25+E16 3.满足完成此项工作所需要的全部工作内容，包括设计图纸、技术规范书、答疑、招标文件、现行规范、图集、验收等全部要求 | m | 15.6 | 137.39 | 11.45 | 4.58 | 34.35 | 16.03 | 25.19 | 20.61 | 249.6
110 | 030408006016 | 电力电缆头 | 1.名称：热缩式电力电缆头 2.规格：WDZA-YJY-4x25+E16 3.满足完成此项工作所需要的全部工作内容，包括设计图纸、技术规范书、答疑、招标文件、现行规范、图集、验收等全部要求 | 个 | 2 | 38.53 | 3.21 | 1.28 | 9.63 | 4.5 | 7.06 | 5.78 | 69.99
111 | 030408004014 | 桥架 | 1.名称：电缆金属槽盒 2.规格：400*100 3.满足完成此项工作所需要的全部工作内容，包括设计图纸、技术规范书、答疑、招标文件、现行规范、图集、验收等全部要求 | m | 10.62 | 592.77 | 22.8 | 7.6 | 30.4 | 22.8 | 83.6 | 68.4 | 828.37
本页小计 | [12 empty] | 1687.95
112 | 030411003010 | 桥架 | 1.名称：弱电热镀锌桥架 2.规格：400*80 3.满足完成此项工作所需要的全部工作内容，包括设计图纸、技术规范书、答疑、招标文件、现行规范、图集、验收等全部要求 | m | 12.93 | 721.71 | 27.76 | 9.25 | 37.01 | 27.76 | 101.78 | 83.27 | 1008.54
113 | 030413001025 | 铁构件 | 1.名称:桥架等支吊架镀锌铁构件制作与安装 2.规格:综合 3.满足完成此项工作所需要的全部工作内容，包括设计图纸、技术规范书、答疑、招标文件、现行规范、图集、验收等全部要求 | kg | 0.02 | 0.89 | 0.23 | 0.12 | 0.66 | 0.19 | 0.26 | 0.21 | 2.56
114 | 030412001007 | 普通灯具 | 1.名称：单管荧光灯 2.满足完成此项工作所需要的全部工作内容，包括设计图纸、技术规范书、答疑、招标文件、现行规范、图集、验收等全部要求 | 套 | 7 | 65.12 | 2.5 | 0.83 | 3.34 | 2.5 | 9.18 | 7.51 | 90.98
115 | 030404034019 | 双极单控暗开关 | 1.名称：双极单控暗开关 2.安装方式：底边距地 1.3米 3.满足完成此项工作所需要的全部工作内容，包括设计图纸、技术规范书、答疑、招标文件、现行规范、图集、验收等全部要求 | 个 | 1 | 41.83 | 11.01 | 5.5 | 30.83 | 8.81 | 12.11 | 9.91 | 120
116 | 030404035021 | 单相二、三极暗插座 | 1.名称：单相二、三极暗插座 2.安装方式：底边距地 0.3米 3.满足完成此项工作所需要的全部工作内容，包括设计图纸、技术规范书、答疑、招标文件、现行规范、图集、验收等全部要求 | 个 | 2 | 45.32 | 11.93 | 5.96 | 33.39 | 9.54 | 13.12 | 10.73 | 129.99
本页小计 | [12 empty] | 1352.07
117 | 030411006010 | 接线盒 | 1.名称:接线盒 2.材质:综合 3.安装形式:满足设计及规范验收要求 4.满足完成此项工作所需要的全部工作内容，包括设计图纸、技术规范书、答疑、招标文件、现行规范、图集、验收等全部要求 | 个 | 10 | 52.29 | 13.76 | 6.88 | 38.53 | 11.01 | 15.14 | 12.39 | 150
118 | 030901013007 | 灭火器 | 1.规格、型号:手提式灭火器 MF/ABC5 2.形式:磷酸铵盐干粉 3.满足完成此项工作所需要的全部工作内容，包括设计图纸、技术规范书、答疑、招标文件、现行规范、图集、验收等全部要求 | 具 | 2 | 97.98 | 8.17 | 3.27 | 24.5 | 11.43 | 17.96 | 14.7 | 178.01
119 | 030901013008 | 灭火器箱 | 1.名称:灭火器箱 2.满足完成此项工作所需要的全部工作内容，包括设计图纸、技术规范书、答疑、招标文件、现行规范、图集、验收等全部要求 | 具 | 1 | 198.17 | 16.51 | 6.61 | 49.54 | 23.12 | 36.33 | 29.72 | 360
本页小计 | [12 empty] | 688.01
合 计 | [12 empty] | 568252.22