## 分项逐条对比
东明石化非生产区域监控智能化改造项目 — 动脉智能(A) vs 鹏网智能(B) 逐项对比表
序号 | 设备类别 | 供应商A（动脉智能） 品牌/型号 | 供应商A 数量 | 供应商B（鹏网智能） 品牌/型号 | 供应商B 数量 | 数量 差异 | 关键技术参数对比 | 评价
一、前端采集设备
1 | 智能警戒摄像机 （周界补盲） | 海康 DS-2CD2T48PZA4-LHC | 58 | 海康 DS-2CD2T4HJX-SZBZ | 58 | 相同 | A：400万，1/3"CMOS，0.005Lux，120dB宽动态，IP67，红外50m/白光30m B：400万，深度学习算法，星光级低照度，IP67，红外/白光补光 → 型号不同，A为PZA4系列（警戒型），B为HJX系列（深度学习型），分辨率相同，B型号较新 | B略优 （新型号）
2 | 智能警戒摄像机 （重点部位补盲） | 海康 DS-2CD2T48PZA4-LHC | 3 | 海康 DS-2CD2T4HJX-SZBZ | 3 | 相同 | 同上，型号差异同第1项 | B略优
3 | 星光/门岗摄像机 （门岗补盲） | 海康 DS-2CD2T48PZSV3-LHT | 41 | 海康 DS-2CD224HJX-SZBZ | 41 | 相同 | A：400万，1/2.4"CMOS，AI-ISP，120dB宽动态，IP66，Smart侦测16种 B：400万（2560×1440），1/1.8"背照CMOS，F1.0大光圈，AI-ISP，IP67，人脸/人体/车辆结构化 → B传感器更大(1/1.8 vs 1/2.4)，光圈更大(F1.0)，防护更高(IP67 vs IP66)，支持结构化 | B较优 （大底+结构化）
4 | 星光/门岗摄像机 （老旧更换） | 海康 DS-2CD2T48PZSV3-LHT | 44 | 海康 DS-2CD224HJX-SZBZ | 44 | 相同 | 同上第3项 | B较优
二、智能分析设备
5 | AI边缘算力服务器 （64路） | 海康 iDS-8664NX-I9/X | 1 | 海康 iDS-8664NX-I9/X | 1 | 相同 | 同型号。2U 9盘位，2颗AI引擎，64路接入，384Mbps带宽，6选1智能模式 | 相同
6 | AI边缘算力服务器 （256路） | 海康 iDS-96256NX-H24R | 1 | 海康 iDS-96256NX-H24R | 1 | 相同 | 同型号。4U 24盘位，18颗AI引擎，256路接入，1Gbps带宽 | 相同
7 | AI行为分析算法授权 | 海康 配套 | 216路 | 海康 随服务器/按路授权 | 216路 | 相同 | A：未注明单价 B：单价0元（含在服务器中） → 功能相同，B明确算法授权随服务器赠送 | B更透明
三、平台与软件
8 | 平台管理服务器 | 海康 DS-VM22R-CL/R2/PH2044 | 1台 | 海康 DS-VM22R-CL/R2 | 4台 | B多3台 | A：双路海光3350，128G内存，2×600G SAS，550W冗余电源，仅1台 B：双路海光3350，64G内存，2×600G SAS，550W冗余电源，4台（ISC平台3台+运维1台） → A单台内存更大(128G vs 64G)，但只有1台；B用4台分布式部署，整体算力/冗余性远超A | B更优 （4台冗余）
9 | 流媒体服务器 | 海康 DS-VM21R-C/Edge/4016 | 1台 | — | 0 | A多1台 | A单独配置流媒体转发服务器，解决并发预览带宽压力 B未单独列出，可能由平台服务器兼任 → A在视频转发架构上更专业 | A更优 （专用转发）
10 | 综合安防管理平台 | 海康 iVMS-6988 PHISC 3000路授权 | 1套 | 海康软件授权 3000路 | 3000路 | 相同 | A：iVMS-6988完整平台套件（含软件+授权） B：仅列视频及报警接入授权，单价36.6元/路 → 授权路数相同，A包含完整平台软件 | 基本相同
11 | 时钟校准服务器 | 海康 DS-VEN11H-NTP/PH4077 （4万路） | 1台 | 千星时频 （6千兆口） | 1台 | 相同 | A：海康威视品牌，支持北斗+NTP，32通道/128捕获，支持4万路授时，精度<20ns，多网域校时，双机热备 B：千星时频（第三方品牌），GPS+北斗，6千兆口，AC+DC冗余 → A为海康原厂大容量方案，规格参数详尽；B为第三方品牌，参数简略 | A更优 （原厂+高规格）
四、存储设备
12 | 网络硬盘录像机 | 海康 7种型号混搭 (4路/16路/32路/64路/100路/200路) | 17台 | 海康 2种型号 (32路Pro/64路Pro) | 27台 | B多10台 | A：按各区域需求精确选型7种NVR，从4路到200路分级配置，共17台 B：统一用32路Pro×19台+64路Pro×8台，共27台 → A选型精细但型号杂；B型号统一管理简单，Pro系列内置AI能力（以文搜图/以图搜图） | B更优 （Pro级+AI内置）
13 | 监控存储硬盘 | 西数/希捷 4T×16+6T×42+8T×82 +12T×9+20T×16 合计165块 | 165块 总容量1400TB 总价467,600元 | 西数/希捷/海康 8TB统一 合计175块 | 175块 总容量1400TB 总价577,325元 | B多10块 A省109,725元 | 【容量】均为1400TB，满足要求 【块数】A=165块（5种规格混搭），B=175块（统一8TB） 【总价】A=467,600元，B=577,325元，A便宜109,725元（省19%） 【8TB单价】A=2,980元，B=3,299元，A每块便宜319元（省10.7%） 【运维】A有5种规格备件复杂；B统一规格备件简单 | A价格优势大 B运维更简便
五、网络传输设备
14 | 核心交换机 | 海康 DS-3E7803 框式（双主控+双电源） 48万兆光+48千兆电 | 1台 | 华为 S6730-S48X6Q-V2 48万兆SFP++6×40GE 双电源 | 1台 | 相同 | A：海康框式5槽位，交换容量68.2T/307.2T，包转发51200M，双主控+双电源，IRF虚拟化 B：华为盒式，48×10G SFP++6×40GE（可升100GE），双电源 → A为框式可扩展设计，冗余性极高；B为华为主流品牌盒式交换机，品牌认可度高 | A架构更高 B品牌更强
15 | 园区汇聚交换机 | 海康 DS-3E3728TF 12千兆电+12千兆光+4万兆光 | 20台 | 华为 S5735-S24T4XE-V2 24千兆电+4万兆光+堆叠 | 20台 | 相同 | A：海康三层交换机，598Gbps交换容量，12电+12光+4万兆 B：华为三层交换机，24电+4万兆+2堆叠口 → A光口更多(12个)；B电口更多(24个)且支持堆叠，华为生态兼容性更强 | 各有优势
16 | POE接入交换机 | 海康 8口POE×10台 + 4口POE×41台 | 51台 | 海康 4口POE | 58台 | B多7台 | A：华汪围墙用8口POE(10台)+门岗用4口POE(41台)，分场景选型 B：统一4口POE×58台 → A分级选型更合理（围墙点位密集用8口）；B数量更多但统一4口 | A选型更精细
17 | 无线网桥 | 海康 室外百兆3千米 | 10对 | 海康 3KM无线传输 | 10对 | 相同 | 规格基本相同，均为5GHz 3KM室外网桥 | 相同
18 | 万兆光模块 | 海康 HK-SFP+-10G 单模双纤 | 44个 | 万兆SFP+ 单模1310nm 40km | 44个 | 相同 | A：海康原厂光模块 B：未注明品牌，传输距离40km → B标注了40km传输距离，适用范围更明确 | 基本相同
19 | 室外光缆 | 国产 12芯单模 | 3000米 | 国产 12芯单模（铠装） | 2000米 | A多1000米 | A：3000米 B：2000米（说明"复用为主、新布为辅"） → A预留更多新布光缆，B倾向复用已有线路 | A用量更足
20 | 防火墙 | 海康 DS-SG100-M290 含3年授权+万兆光口 吞吐10G/并发500万 | 1台 | 奇安信 NSG2000-TE40P 含1年授权 吞吐7G/并发350万 | 1台 | 相同 | A：海康防火墙，10G吞吐，500万并发，3年安全授权（入侵防御+病毒+URL+应用识别），万兆光口 B：奇安信防火墙，7G吞吐，350万并发，1年授权 → A性能更高(10G vs 7G)，授权期更长(3年 vs 1年)；B为专业安全厂商品牌 | A更优 （性能+3年授权）
21 | 日志审计 | 海康 DS-LAS300-H/I | 1台 | — | 0 | A多1台 | A单独配置日志审计设备，满足等保2.0合规要求 B未配置 → A在等保合规上更完整 | A更优 （等保合规）
六、监控中心及大屏
22 | LCD拼接屏 | 海康 DS-D2046RP-0A/Z 46寸 0.88mm拼缝 | 18台 | 海康 DS-D2A461LR 46寸 0.88mm拼缝 | 18台 | 相同 | A：500cd/㎡亮度，1000:1对比度，内置16路1080P解码 B：500cd/㎡亮度，1000:1对比度 → A型号内置网络解码功能（16路1080P），B为标准拼接单元 | A更优 （内置解码）
23 | 拼接屏支架 | 海康 落地支架 (模块化支架×18+底座×6) | 24件 | 海康 气动壁挂支架×18 | 18件 | A多6件 | A：落地式支架（现场不满足壁挂条件） B：气动前维护壁挂支架 → 安装方式不同，需根据现场条件确认 | 视现场而定
24 | 大屏解码/控制 | 海康 分布式拼控输入 DS-C40N-01HI | 1台 | 海康 解码矩阵 DS-6A20UD-T | 1台 | 相同 | A：分布式拼控输入盒（2K HDMI输入），用于电脑信号上墙 B：集中式视频解码矩阵，200路+上墙解码 → 方案思路不同：A拼接屏自带解码+1台拼控输入；B外置独立解码矩阵 | B解码矩阵 功能更强
25 | 操作电脑/工作站 | 联想 i7/16G/512G+27寸 | 2台 | 海康 DS-AXF142P 图形工作站 | 2台 | 相同 | A：联想普通台式电脑 B：海康图形工作站，支持C/S+B/S管理，三端同步，远程播控 → B为专业安防图形工作站，功能远超普通PC | B更优 （专业工作站）
26 | 操作台 | 国产定制 四联操作台 | 1套 | 定制 多联操作台（暂估6联） | 1套 | 相同 | A：4联坐席 B：6联坐席（暂估） → B规模更大 | B规模更大
七、辅材与施工
27 | 支架/立杆/防水箱 | 海康支架146个 +防水箱35个 +监控杆15根 | 分列 | 国产 支架/立杆/防水箱/电源 | 40套 | A更细 | A：按类别分列，支架146个+防水箱35个+监控杆15根 B：打包40套 → A清单更详细 | A清单更细
28 | 综合布线 | 超五类UTP-5 | 30箱(≈9000m) | CAT6（六类） | 12500米 | B用量更多 | A：超五类网线，约9000米 B：六类网线，12500米 → B线材等级更高(CAT6 vs CAT5e)，用量更多 | B更优 （六类+更多）
29 | PVC穿线管 | 国产 20/25mm | 1400米 | 联塑 PVC20 | 10000米 | B多8600米 | B用量远超A，布线考虑更充分 | B用量更足
30 | 安装调试 | 动脉智能 | 1项 | PW SVR（鹏网智能） | 1项 | 相同 | A：动脉智能施工 B：鹏网智能施工，含分区割接、不停业务 | 基本相同
八、服务（仅鹏网智能单独列出）
31 | IP与线路规划 | — | — | PW SVR | 1项 | B额外 | B单独列出IP规划服务，12,000元 | B更完整
32 | 系统联调与验收 | — | — | PW SVR | 1项 | B额外 | B单独列出联调验收，20,000元 | B更完整
33 | 培训 | — | — | PW SVR | 1项 | B额外 | B含分层培训+操作运维手册，6,000元 | B更完整

## 硬盘专项对比
硬盘存储专项对比 — 动脉智能(A) vs 鹏网智能(B) 总容量要求≥1400TB
供应商A — 动脉智能（5种规格混搭） |  |  |  |  | 供应商B — 鹏网智能（统一8TB）
规格 | 数量(块) | 单价(元) | 合价(元) | 容量(TB) | 规格 | 数量(块) | 单价(元) | 合价(元)
4TB | 16 | 1180 | 18880 | 64 | 8TB | 175 | 3299 | 577325
6TB | 42 | 1660 | 69720 | 252
8TB | 82 | 2980 | 244360 | 656
12TB | 9 | 3440 | 30960 | 108
20TB | 16 | 6480 | 103680 | 320
合计 | 165 | — | 467600 | 1400 | 合计 | 175 | — | 577325
对比结论
总容量 | 均为1,400TB，满足≥1400TB要求 |  |  |  |  | 持平
硬盘总数 | A=165块，B=175块 |  |  |  |  | A少10块
硬盘总价 | A=467,600元，B=577,325元 |  |  |  |  | A便宜109,725元（省19%）
8TB同规格单价 | A=2,980元/块，B=3,299元/块 |  |  |  |  | A便宜319元/块（省10.7%）
规格种类 | A=5种（4T/6T/8T/12T/20T），B=1种（8TB） |  |  |  |  | A种类多，B统一
运维便利性 | A备件5种规格，替换需匹配；B统一规格，任意互换 |  |  |  |  | B更优
综合评价 | A在价格上有明显优势（省近11万元）；B在运维管理上更简便 |  |  |  |  | 看重成本选A，看重运维选B

## 汇总评价
动脉智能(A) vs 鹏网智能(B) 综合评价汇总
对比维度 | 动脉智能(A) | 鹏网智能(B) | 分析
品牌体系 | 全线海康威视（含交换机、防火墙） | 海康为主+华为交换机+奇安信防火墙+千星时频NTP | A走海康全家桶路线，集成度高但品牌单一；B混合多品牌，网络（华为）和安全（奇安信）选用行业领先品牌
前端摄像机型号 | PZA4(警戒型)+PZSV3(星光型) | HJX(深度学习型)+224HJX(大底结构化型) | B的摄像机型号更新，门岗机型采用1/1.8"大底传感器+F1.0大光圈，夜视和结构化能力更强
前端摄像机数量 | 146台 | 146台 | 完全一致
AI分析设备 | 2台AI服务器+216路授权 | 2台AI服务器（同型号）+216路授权（含在服务器中） | 硬件相同，B授权含在服务器中更透明
平台服务器 | 1台（128G内存）+1台流媒体 | 4台（各64G内存） | A有独立流媒体服务器；B用4台服务器分布式部署，整体冗余性更高
NVR存储 | 7种型号17台，混合容量硬盘165块 | 2种型号(Pro级)27台，统一8TB硬盘175块 | B的NVR为Pro级（内置AI），数量更多，硬盘统一规格便于运维
硬盘总价 | 467,600元（5种混搭，165块） | 577,325元（统一8TB，175块） | A便宜109,725元（省19%），成本优势显著；B统一规格运维简便
核心交换机 | 海康框式（双主控+双电源） | 华为盒式（双电源） | A框式设计扩展性更强；B华为品牌在网络领域认可度更高
防火墙 | 海康 10G吞吐 3年授权 | 奇安信 7G吞吐 1年授权 | A性能更高(10G vs 7G)且授权3年；B品牌专业但性能和授权期均不如A
日志审计 | 有（海康DS-LAS300） | 无 | A配置了独立日志审计设备，等保合规更完整，B缺失此项
LCD大屏 | 海康内置解码型+落地支架 | 海康标准型+壁挂支架+独立解码矩阵 | A大屏自带解码；B需外配解码矩阵但解码能力更强(200路+)
综合布线 | 超五类约9000米 | 六类12500米 | B线材等级更高（CAT6）且用量更多，网络质量上限更高
服务项 | 未单独列出 | IP规划+联调验收+培训+质保（共38,000元） | B服务内容更完整透明，有独立报价
报价 | 未提供完整总价（仅有硬盘价格） | 含税合计 2,057,137.38元 | A清单无完整报价，无法直接比总价；仅硬盘一项A便宜约11万元