## 工程量清单
东明石化集团 非生产区域视频监控智能化改造 工程量清单 | [6 empty] | 海康型号 | 规格参数 | 单价 | 标底参数 | 图片 | 备注
说明：标注“利旧”者为集团现有可利用资源；标注“暂估/以勘查为准”的数量为估算值，最终以现场勘查点表及深化设计为准。 编制日期：2026年7月
序号 | 设备/材料名称 | 主要技术参数 / 规格 | 单位 | 数量 | 性质 | 备注
一、前端采集设备
1 | 网络高清枪型摄像机（周界补盲） | ≥400万像素，1/1.8"星光级传感器，H.265+，宽动态≥120dB，红外/白光补光≥50m，支持周界入侵/越线检测，内置音频，IP66，宽温防雷 | 台 | 58 | 新增 | 华汪围墙周界补盲（二选一） | DS-2CD5A4HJX-SZBZ | 基于Transformer架构海康视觉大模型，通过深度建模真实场景的时空特征，实现多维语义精准分类与细粒度目标识别，显著提升周界场景的检出率及检准率。 搭载 8T 超强算力芯片与大容量存储芯片，实现大于亿级参量的大模型端侧高效部署，支持小目标精准检测和目标分类去重，单台相机可实现大纵深60米，约3600平方米超大周界覆盖，识别准确率提升90%，以卓越性能重新定义智能安防周界 全彩级高灵敏度传感器，内置F1.0大光圈全彩镜头，满足低照度下的监控需求，为智能应用提供更清晰的视频流输入，全面提升智能业务处理的准确度 搭载 AI-ISP 降噪技术通过融合去噪卷积神经网络与深度学习算法，能够智能识别并抑制图像中的噪声，在提升画面整体清晰度的同时有效保留细节纹理，显著改善低光照、高感光等复杂场景下的成像质量，最终输出更纯净、细腻的视觉画面 支持智能资源模式切换：smart事件（大模型），普通监控 Smart事件（大模型）：越界侦测，区域入侵侦测，进入/离开区域侦测为大模型算法，支持联动声光预警。非大模型算法支持徘徊侦测，人员聚集侦测，快速运动侦测，停车侦测，物品遗留/拿取侦测 鳞镜补光：采用隐藏式灯珠设计，通过鳞甲密布排列形成的镜面反射出光，见光不见灯；增加发光面积，降低聚光效果，补光柔和均匀；白光补光，距离可达60米 系统功能：支持开放型网络视频接口、ISAPI、GB/T28181和OTAP；支持三码流技术，支持同时20路取流；支持萤石平台接入 安全服务：支持三级用户权限管理，支持授权的用户和密码，支持IP地址过滤； 音频：内置一个麦克风和扬声器 传感器类型：1/1.8" Progressive Scan CMOS 最低照度：彩色：0.0014 Lux @（F1.0，AGC ON），0 Lux with Light 宽动态：数字宽动态 焦距&视场角：2.8mm，水平视场角：100°，垂直视场角：53°，对角视场角：120° 4mm，水平视场角：89°，垂直视场角：45°，对角视场角：107° 补光灯类型：鳞镜补光，暖白光，4颗灯珠 补光距离：白光：普通监控：最远可达60 m 防补光过曝：支持防补光过曝开启和关闭，开启下支持自动和手动，手动支持根据距离等级控制补光灯亮度 最大图像尺寸：2688 × 1520 视频压缩标准：主码流：H.265+/H.265/H.264+/H.264 子码流：H.265/H.264/MJPEG 三码流：H.265/H.264 网络：1个RJ45 10 M/100 M自适应以太网口 SD卡扩展：内置MicroSD/MicroSDHC/MicroSDXC 插槽，最大支持512GB 音频：1路输入（Line in），1路输出（Line out），1个内置麦克风，1个内置扬声器 报警：1路输入，1路输出（报警输入支持开关量，报警输出最大支持DC12 V，30 mA） 复位：支持 电源输出：DC12 V，100 mA 接口类型：外甩线 RS-485：1个RS-485接口，半双工模式，支持自适应HIKVISION，PELCO-P和PELCO-D协议。 产品尺寸：180.3 × 99.2 ×94 mm 包装尺寸：315 × 137 × 141 mm 设备重量：800g 带包装重量：1130g 存储温湿度：-30 ℃~60 ℃，湿度小于95%（无凝结） 启动和工作温湿度：-30 ℃~60 ℃，湿度小于95%（无凝结） 恢复出厂设置：支持RESET按键，客户端或浏览器恢复 在线升级：支持 电流及功耗：DC：12 V，1 A，最大功耗：11.9 W PoE：PoE(IEEE 802.3at class 4)，最大功耗：14.1W 供电方式：DC：12 V ± 20%，支持防反接保护 PoE：802.3at，Type 2，Class 4 电源接口类型：2芯电源接口 线缆长度：35 cm 防护：IP67 | 1125 | ★具有不小于1/1.8"靶面尺寸，镜头光圈大小为F1.0，内置1颗GPU芯片。（公安部检验报告证明） 最低照度彩色：0.0014lx。（公安部检验报告证明） 在彩色模式下，当环境照度降低至设定阈值，可自动开启白光补光灯，在白天、夜晚均可输出彩色视频图像。（公安部检验报告证明） ★中心水平分辨率达到1500线(2688*1520)。（公安部检验报告证明） 具有低温低气压适应性，可在不高于-45℃和气压70kPa环境下正常工作。（公安部检验报告证明 具有1个RS485接口、1个报警输入接口、1个报警输出接口、1个音频输入接口、1个音频输出接口。 ★具有AI-ISP图像质量提升功能，在低照度环境下，可自动调节预览场景视频画面中人脸、人体、车辆等目标及预览场景视频画面的区域曝光、亮度、色彩饱和、度、对比度、锐度等。 ★★设备内置容量为8GB的eMMC芯片，存储大模型算法及数据。（公安部检验报告证明） ★★设备内置大模型算法芯片，运用大模型算法检测并分类识别目标（人员、机动车、动物）。（公安部检验报告证明） 不低于IP67防尘防水等级。（公安部检验报告证明） 支持电源电压在DC12V±20%范围内正常工作。（公安部检验报告证明） ★★摄像机采用鳞镜式补光灯，补光灯开启后，正面不可见补光灯灯珠，补光亮度均匀，无明显波纹状、圆环状、麻点状、条纹状及不规则亮斑。（公安部检验报告证明） ★★设备在水平视场角不小于90°时，可检测距离设备60m处肩宽不超过20像素的行人。（公安部检验报告证明） ★★设备在水平视场角不小于90°时，可检测距离设备70m处车头宽度不超过40像素的机动车。（公安部检验报告证明） 设备采用智能大模型算法，当检测区域存在晃动的树叶、光影时，可对人员，机动车，狗进行目标检测。（公安部检验报告证明） 在IE浏览器下，具有设备重启和布防动态报警数据感知与记录功能，布防动态报警数据包括异常掉线、历史布防、实时布防3种类型；可记录报警的开始时间、结束时间、布防类型、报警链路地址、端口、链路续传。（公安部检验报告证明） 支持通过IE浏览器设置登录超时时间，当登录后无操作时长达到设置阈值后，设备自动退出并重新进入登录界面。（公安部检验报告证明） 设备具有耀光抑制功能，耀光区域≤1%。（公安部检验报告证明） |  |  | 65250
2 | 网络拾音喊话音柱（含功放） | 网络对讲/广播一体，支持平台联动喊话，内置拾音，POE供电，室外防护 | 套 | 58 | 新增 |  | DS-QAAZOH07001-PC4M | 嵌入式开放摄像机，专业图像效果，为算法提供良好的图像输入； 支持AI周界，提高图像识别准确度，降低误报 支持宽动态、背光补偿、透雾、电子防抖等功能； 最高分辨率可达400万像素，并在此分辨率下可输出25 fps/30 fps实时图像，图像更流畅； 支持MIC双向对讲功能，4200客户端配套使用 支持五种不同编码参数码流分别输出，最多同时20路取流 ； 支持标准的MicroSD/MicroSDHC/MicroSDXC卡存储，最大支持512 GB； 电源供应：DC：12 V 2.125A；PoE+：802.3at，Type 2，Class 4 内置7W扬声器，室外扩音距离可达100m 传感器类型：1/3" Progressive Scan CMOS 最高分辨率：2560 x 1440 最低照度：彩色：0.005 Lux @（F1.6，AGC ON） 黑白：0 Lux with IR 快门：1 s to 1/100,000 s 慢快门：支持 调节角度：垂直：0~80° 日夜切换模式：ICR红外滤片 白平衡：支持 调节方式：手动调节 焦距&视场角：2.8~12 mm，水平视场角：99~30.4°，垂直视场角：52.9~17.2°，对角视场角：117.7~34.9° 聚焦模式：自动 光圈类型：固定 最大光圈数：F1.6 麦克风类型：驻极体 阵列数量：2 频率响应：100 Hz ~ 20 kHz 灵敏度：-32 dBV/Pa 采样率：48 kHz 量化位数：16 bit 图像参数切换：支持 图像设置：饱和度，亮度，对比度，锐度，白平衡通过客户端或者浏览器可调 日夜转换模式：白天、夜晚、自动、定时、报警输入触发 图像防抖：支持 图像增强：背光补偿，强光抑制，透雾，电子防抖，3D降噪 图片叠加：支持BMP 24位图像叠加，可选择区域 普通事件：移动侦测，遮挡报警，报警输入，异常，视频质量诊断，虚焦侦测，音频异常侦测，场景变更侦测 Smart事件：越界侦测，区域入侵侦测，进入区域侦测，离开区域侦测 联动方式：上传FTP/NAS/SD卡，上传中心，邮件，报警输出，录像，声音报警，闪光报警 网络：1个RJ45 10 M/100 M/1000 M自适应以太网口，外甩线 报警：1路输入，1路输出 本地存储：8GB EMMC RS485：1个 复位：1个 SD卡扩展：内置MicroSD/MicroSDHC/MicroSDXC插槽，最大支持512 GB 额定功率：7W 扬声器单元：球顶高音 灵敏度（1 m，1 W）：107 dB 最大声压级（1 m）：115 dBSPL 频率响应：500 Hz-6 kHz 阻抗：8 Ω 总谐波失真THD：5 % 主码流帧率分辨率：50 Hz：25 fps (2560 × 1440, 1920 × 1080, 1280 × 720) 子码流帧率分辨率：50 Hz: 25 fps (704 × 576，640 × 480) 第三码流帧率分辨率：50 Hz：25 fps（1920 × 1080，1280 × 720，704 × 576，640 × 480） 第四码流帧率分辨率：50 Hz：25 fps（704 × 576，640 × 480） 第五码流帧率分辨率：50 Hz：25 fps（704 × 576，640 × 480） H.264编码类型：BaseLine Profile/Main Profile/High Profile H.265编码类型：Main Profile 码率控制：支持定码率，变码率 SVC：支持 ROI：ROI支持主码流、子码流、第三码流、第四码流、第五码流分别设置4个固定区域 区域裁剪：支持 补光灯类型：双光补光，默认开启红外，可配置开启白光 补光距离：红外补光：50 m 白光补光：20 m 防补光过曝：支持防补光过曝开启和关闭，开启下支持自动和手动，手动支持根据距离等级控制补光灯亮度 音频算法：回声消除，降噪，自动增益控制，动态范围控制 语音对讲：支持 智能模式：Smart事件，普通监控 智能警戒：越界侦测，区域入侵侦测，进入区域侦测，离开区域侦测 网络协议：TCP/IP，ICMP，HTTP，HTTPS，FTP，DHCP，DNS，DDNS，RTP，RTSP，RTCP，PPPoE，NTP，UPnP，SMTP，SNMP，IGMP，802.1X，QoS，IPv6，UDP，Bonjour，WebSocket，WebSockets 接口协议（API）：开放型网络视频接口，ISAPI，ISUP5.0，GB28181，SDK 用户管理：最多32个用户，可分3级用户权限管理：管理员，操作员，普通用户 网络安全：Password protection, complicated password, HTTPS encryption, 802.1X authentication (EAP-TLS, EAP-LEAP, EAP-MD5), watermark, IP address filter, basic and digest authentication for HTTP/HTTPS, WSSE and digest authentication for Open Network Video Interface, RTP/RTSP OVER HTTPS, Control Timeout Settings, Security Audit Log, TLS 1.2 网络存储：支持MicroSD/MicroSDHC/MicroSDXC卡（最大512 GB）断网本地存储及断网续传，NAS（NFS，SMB/CIFS均支持），配合海康黑卡支持SD卡加密及SD卡状态检测 客户端：iVMS-4200 浏览器：使用插件预览：IE10，IE11 使用本地服务预览：Chrome 57.0+，Firefox 52.0+ 无插件预览：Chrome 57.0+，Firefox 52.0+，Safari12+ 同时预览路数：最大支持20路 信噪比（A记权）：85 dB 采样位数：16 bit 音频压缩标准：G.711a/G.711u/G.722.1/G.726/MP2L2/PCM/AAC-LC/MP3 音频压缩码率：64 Kbps（G.711ulaw/G.711alaw）/64 Kbps（G.722.1）/16 Kbps（G.726）/32~192 Kbps（MP2L2）/8~128 Kbps（AAC-LC）/8~320 Kbps（MP3） 音频采样率：8 kHz/16 kHz/32 kHz/44.1 kHz/48 kHz 环境噪声过滤：支持 供电方式：DC：12 V，2.125 A，最大功耗：25.5 W,PoE：IEEE 802.3 at(PoE+)，42.5 V~57 V，0.447 A~0.6 A，最大功耗：25.5 W 材质：金属 颜色：铂晶灰 产品尺寸：338 mm × 244.9 mm × 190.1 mm 包装尺寸：420 mm × 280 mm × 316 mm 净重：3800 g 带包装重量：5070 g 工作温度和湿度：-30 °C~60 °C，湿度小于95%（无凝结） 整机接口：电源输入 x 1，凤凰端子； 报警输入 x 1； 报警输出 x 1； RS-485 x 1； 复位按键 x 1； SD卡槽 x 1； 支架可调角度：-53°~165° 辐射等级：Class B 安规：CB: IEC 62368-1: 2014+A11, CE-LVD: EN 62368-1: 2014/A11: 2017, 环保：CE-RoHS: 2011/65/EU, WEEE: 2012/19/EU, Reach: Regulation (EC) No 1907/2006 防护等级：IP67 | 2302 |  |  |  | 133516
3 | 宽动态卡口/枪型摄像机（门岗补盲） | ≥400万像素，超宽动态，H.265+，车牌/人脸可辨识，覆盖门岗前后各20m，含拾音喊话联动，IP66 | 台 | 44 | 新增 | 润华实业各门岗 | DS-2CD7T4HJX-SZBZ | 海康威视轻智能筒型网络摄像机，支持鳞镜补光、F1.0光圈镜头，夜间成像效果更出色 采用1/1.8"背照式传感器，相比传统摄像机前照式传感器，增加的进光量对图像质量有明显的改善作用，F1.0超大光圈镜头，日夜臻全彩成像 支持智能资源模式：人脸抓拍（默认），Smart事件，热度图，人数统计，道路监控，普通监控 适用于混行道路、重点出入口、园区、路口路段等需要进行人车管理的场景 鳞镜补光：采用隐藏式灯珠设计，通过鳞甲密布排列形成的镜面反射出光，见光不见灯；增加发光面积，降低聚光效果，补光柔和均匀 Smart录像：支持断网续传功能保证录像不丢失，配合Smart NVR/SD卡实现事件录像的智能后检索、分析和浓缩播放，Smart编码：支持低码率、低延时、ROI感兴趣区域增强编码、SVC自适应编码技术，支持Smart265编码 系统功能：支持开放型网络视频接口、ISAPI、GB/T28181和E-HOME协议接入；支持三码流技术，支持同时20路取流；支持萤石平台接入 宽动态：支持宽动态范围达120 dB，适合逆光环境监控 图像相关：支持400万像素 @60 fps实时帧率，图像更流畅；支持透雾，电子防抖，并具有多种白平衡模式，适合各种场景需求 安全服务：支持三级用户权限管理，支持授权的用户和密码，支持IP地址过滤 接口功能：内置MicroSD/MicroSDHC/MicroSDXC插槽，最大支持512 GB；支持10 M/100 M自适应网口；支持一对报警输入输出 支持电量检测：支持设备功耗检测，支持设备功耗报表展示，报表类型支持日报表和周报表（默认日报表，单位瓦时（Wh）） Smart事件模式：徘徊侦测，人员聚集侦测，快速运动侦测，停车侦测，物品拿取侦测，物品遗留侦测，场景变更侦测，音频陡升侦测，音频陡降侦测，音频有无侦测，虚焦侦测，支持联动声光预警 传感器类型：1/1.8" Progressive Scan CMOS 最低照度：彩色：0.0005 Lux @（F1.0，AGC ON），0 Lux with Light 宽动态：120 dB 焦距&视场角：2.8 mm：水平视场角：105.7°，垂直视场角：57.3°，对角视场角：124.9° 4 mm：水平视场角：88.7°，垂直视场角：44.7°，对角视场角：107.5° 6 mm：水平视场角：54.8°，垂直视场角：29.2°，对角视场角：64.2° 8 mm：水平视场角：40.7°，垂直视场角：22.9°，对角视场角：46.6° 补光灯类型：鳞镜补光，暖白光，4颗灯珠 补光距离：白光：普通监控：最远可达30 m，人脸抓拍/识别：最远可达5 m 防补光过曝：支持防补光过曝开启和关闭，开启下支持自动和手动，手动支持根据距离等级控制补光灯亮度 最大图像尺寸：2560 × 1440 视频压缩标准：H.265/H.264/MJPEG 网络：1个RJ45 10 M/100 M自适应以太网口 SD卡扩展：内置MicroSD/MicroSDHC/MicroSDXC 插槽，最大支持512 GB 音频：1路输入（Line in），1路输出（Line out），2个内置麦克风，1个内置扬声器 报警：1路输入，1路输出（报警输入支持开关量，报警输出最大支持DC12 V，30 mA） RS-485：1个RS-485接口，半双工模式，支持自适应HIKVISION，PELCO-P和PELCO-D协议 复位：支持 电源输出：支持DC12 V，100 mA 接口类型：外甩线 产品尺寸：180.3 × 99.2 × 94 mm 包装尺寸：315 × 137 × 141 mm 设备重量：750 g 带包装重量：1080 g 存储温湿度：-30 °C~60 °C，湿度小于95%（无凝结） 启动和工作温湿度：-30 °C~60 °C，湿度小于95%（无凝结） 电流及功耗：DC：12 V，1.1 A，最大功耗：13.2 W PoE：802.3at，42.5 V~57 V，0.35 A~0.26 A，最大功耗：14.7 W 供电方式：DC：12 V ± 20%，支持防反接保护 PoE：802.3at，Type 2，Class 4 电源接口类型：3芯电源接口 线缆长度：35 cm 防护：IP67 | 725 | 支持分辨率不小于2560×1440@25fps，分辨力不小于1500TVL。（公安部检验报告证明） ★具有不小于1/1.8"靶面尺寸。（公安部检验报告证明） 最低照度彩色：0.0002 lx，黑白:0.0001 lx，最大亮度鉴别等级（灰度等级）不小于11级。（公安部检验报告证明） 光圈大小不小于F1.0。（公安部检验报告证明） 支持H.264、H.265、MJPEG视频编码格式，且具有High Profile编码能力。（公安部检验报告证明） ★内置GPU芯片。（公安部检验报告证明） 支持检出两眼瞳距40像素点以上的人脸图片。（公安部检验报告证明） 支持侧脸过滤功能，可过滤上下、左右倾斜角度超过预设值的人脸。（公安部检验报告证明） 支持人数统计功能，支持设置最多8个多边形人数统计区域，可分别设置不同区域的报警类型、报警时间间隔。（公安部检验报告证明） 当进入区域、离开区域、越界侦测或区域入侵报警产生时，可在报警布防时间内联动声音报警和/或白光灯闪烁。（公安部检验报告证明） 支持抓拍报警统计、报警质量统计、设备重启和布防动态报警数据感知与记录功能。（公安部检验报告证明） ★设备具有耀光抑制功能，耀光区域≤1%。（公安部检验报告证明） ★★内置4颗补光灯，为鳞镜式补光灯，灯杯为半弧形网格鳞片状。（公安部检验报告证明） ★★灯珠朝向与样机照射方向不同，补光灯开启后正面不可见补光灯灯珠。补光灯开启后灯光均匀无波纹、麻点状、条纹状和不规则亮斑。（公安部检验报告证明） 内置2个麦克风、1个扬声器，具有1个RS485接口、1个报警输入接口、1个报警输出接口、1个音频输入接口、1个音频输出接口。（公安部检验报告证明） 不低于IP67防尘防水等级。（公安部检验报告证明） |  |  | 31900
4 | 网络摄像机（老旧更换） | ≥400万像素，星光级，H.265+，按原点位类型等量替换（枪机为主），内置音频，IP66 | 台 | 44 | 新增 | 各区域老旧点位，以勘查为准 | DS-2CD2T4HJX-SZBZ | 全彩级高灵敏度传感器，F1.0超大光圈镜头，提供更清晰的视频流输入 海康自研AI ISP图像处理引擎，影像随场景自适应，夜视效果随时在线 最高分辨率可达2560 × 1440 @25 fps，在该分辨率下可输出实时图像 内置麦克风&扬声器，喊话对讲全兼顾 人/车目标分类，报警精准减打扰 支持背光补偿，强光抑制，3D数字降噪，120 dB宽动态适应不同监控环境 海康自研超级智能编码，省存储，画质稳 支持柔光灯补光，照射距离最远可达30 m 符合IP67防尘防水设计，可靠性高 在大模型的加持下，对人、机动车等高价值目标进行解析，通过ROI分割技术，分离前景目标与背景区域，前景采用常规编码保障细节完整，背景实施高效压缩降低存储占用，兼顾画质与效率 传感器类型：1/1.8" Progressive Scan CMOS 最低照度：彩色：0.0005 Lux 宽动态：120 dB 焦距&视场角：2.8 mm，水平视场角：105.7°，垂直视场角：57.2°，对角视场角：124.5° 4 mm，水平视场角：88.7°，垂直视场角：44.7°，对角视场角：107.5° 6 mm，水平视场角：55.2°，垂直视场角：29.3°，对角视场角：64.6° 8 mm，水平视场角：38.8°，垂直视场角：21.1°，对角视场角：45.2° 补光距离：最远可达30 m 防补光过曝：支持 补光灯类型：柔光灯 最大图像尺寸：2560 × 1440 视频压缩标准：主码流：H.265/H.264，支持超级智能编码 子码流：H.265/H.264/MJPEG 第三码流：H.265/H.264 音频：支持1个内置麦克风 支持1个内置扬声器 网络：1个RJ45 10 M/100 M自适应以太网口 恢复出厂设置：支持客户端或浏览器恢复 启动和工作温湿度：-30 °C~60 °C，湿度小于95%（无凝结） 供电方式：DC：12 V ± 25%，支持防反接保护 PoE：IEEE 802.3af，CLASS 3 电流及功耗：DC：12 V，0.75 A，最大功耗：9 W PoE：IEEE 802.3af，CLASS 3，最大功耗：10.5W 电源接口类型：Ø5.5 mm圆口 产品尺寸：2.8 mm焦距段型号： 182.8 × 92.7 × 87.6 mm 其他焦距段型号： 189.4 × 92.7 × 87.6 mm 包装尺寸：235 × 120 × 125 mm 设备重量：575 g 带包装重量：705 g 防护：IP67 | 420 | 支持输出图像分辨率不低于2560x1440。（公安部检验报告证明） 内置1颗CPU、GPU、NPU于一体的芯片。（公安部检验报告证明） ★★补光灯灯杯采用双层透镜结构，外表平面为柔光层，采用复眼式微透镜阵列，具有六边形阵列纹路;下层束光层为鳞甲TIR透镜，内壁具有鳞甲阵列纹路。（公安部检验报告证明） ★★补光灯开启后，灯光应为椭圆形形状，且补光灯均匀无波纹状、圆环状、麻点状、条纹状和不规则亮斑。（公安部检验报告证明） 可通过IE浏览器或客户端开启白光补光。（公安部检验报告证明） 在低照环境下，开启补光灯，样机可识别距离样机30m处人体轮廓。（公安部检验报告证明） ★★具有日夜场景自适应功能，在白天和夜晚环境下，样机均可输出彩色图像，在夜晚自动开启补光灯条件下，夜晚图像清晰度应不低于白天图像清晰度的95%。（公安部检验报告证明） ★★具有AI-ISP图像质量提升功能，在低照度环境下，可自动调节预览场景视频画面中人脸、人体、车辆等目标及预览场景视频画面的区域曝光、亮度、色彩饱和度、对比度、锐度等。（公安部检验报告证明） 可通过IE浏览器设置码流套餐为画质优先、均衡模式、存储优先及自定义4种类型。（公安部检验报告证明） 内置靶面尺寸为1/1.8英寸的CMOS图像传感器 光圈≥F1.0 支持DC12V供电。 ★★支持对H.264、H.265编码格式的视频进行AI编码。开启AI编码功能后，视频编码格式、分辨率、帧率保持不变 ★★支持大模型AI编码功能。可保持可视场景中目标（如人、车）的图像质量，并虚化背景以降低码率和存储空间 ★★在同一监控场景下，AI编码功能开启并运行24h后，相比于不开启AI编码功能状态下的H.265编码，在目标清晰度无明显降低的条件下，码率节约不小于50％ ★★支持流量管理功能，可设置日平均码率和最大码率上限。功能开启后，可控制平均网传流量和统计日流量余额；无历史结余流量时，实时网传码率应不超过日平均码率，存在历史结余流量时，历史结余流量可按需动态分配给当前场景使用 ★★支持开启、关闭智能文搜功能，功能开启后，样机可上传目标场景图片及目标信息，目标信息包括出现的时间、目标类别（人、车、其他）、在视场中的位置 |  |  | 18480
前端摄像机小计 |  |  | 台 | 204 | [8 empty] | 0
二、智能分析设备 | [12 empty] | 0
5 | AI边缘算力分析服务器 | GPU边缘智能分析服务器，单台≥32路视频结构化/行为分析，支持周界入侵、越线、徘徊等算法，含算法授权 | 台 | 8 | 新增 | 承载193路AI分析，按32路/台配置含20%余量 | iDS-96064NX-H16/HWF(标配)/多模态 | 【硬件规格】 3U标准机架式16盘位超脑 支持硬盘热插拔 2个HDMI，1个VGA 支持满配20TB硬盘 4个10M/100M/1000M/2500Mbps网口 2个USB2.0接口、4个USB3.0接口 1个eSATA接口 报警IO接口：16路报警输入，8路报警输出 【产品性能】 输入带宽：400Mbps 输出带宽：400Mbps 接入能力：64路H.264、H.265格式高清码流接入 解码能力：最大支持24×1080P RAID模式：RAID0、RAID1、RAID5、RAID6、RAID10，支持全局热备盘 （仅支持监控级AI盘或企业级硬盘启用RAID） 【智能应用】 5合1 AI融合巡检，集成人、车、行为、事件、AIOP 5大类多种算法于一体 一、人 1、人脸识别：人脸抓拍+人脸比对 2、人数统计：倾斜客流统计+区域人数统计 二、车 1、机动车识别：车牌识别（含车牌颜色）+车辆属性识别（含车辆颜色、车辆主子品牌、车辆类型） 2、非机动车识别：电瓶车+自行车 三、行为 1、安全帽反光衣：安全帽（颜色：红黄蓝白橙）+反光衣（颜色：绿橙） 2、岗位行为分析：在离岗+睡岗（趴睡）+玩手机+人数异常+人员滞留 3、抽烟打电话：抽烟+打电话 4、街面行为分析：倒地+聚集+快速移动（奔跑）+剧烈运动（打架） 5、周界防范：区域入侵+越界+进入区域+离开区域 四、事件 1、烟雾火点：近距离烟火检测（室内、园区） 2、通道占用（室内消防通道占用） 3、街道事件：垃圾满溢、打包垃圾、晾晒垃圾、占道经营、店外经营、游摊小贩、乱堆物料、经营撑伞、违规广告、沿街晾晒、机动车/非机动车乱停乱放 五、AIOP 1、支持检测、分类、混合、双检测、分割、OCR等AI模型加载运行 【设备总性能规格】 设备内置6颗GPU，默认配置4个GPU直接分析（单GPU支持4路实时或16路定时抓图或轮巡视频分析）+2个GPU（大模型二次研判） | 55000 | ★★支持同一个算法的大小模型嵌入在同一个算法包中，绑定引擎时，在一个界面分配好引擎选择模式后即可自动关联大小模型，无须重复配置，并且规则配置只要配置一次即可实现大小模型协同分析； 支持效果增强模式：大小模型协同部署 高性能模式：仅部署小模型 超高精度模式：仅部署大模型。 ★★实时视频分析：对通道中的视频流进行实时智能分析。 轮巡视频分析：对多个通道中的视频流轮流进行智能分析。 定时抓图分析：对通道中的视频流进行定时抓图并对抓取的图片进行智能分析。 离线图片分析：对从设备界面上传的图片或从平台下发的离线图片/URL链接进行智能分析。 报警图片分析：对前端IPC的抓拍图片进行二次智能分析。 中心流式任务：在业务平台上对下发的取流地址任务进行展示和操作。（硬盘录像机设备上不显示） ★★当平台接收到支持AI算法摄像机给出的报警后，平台会将报警结果发送给具备大模型算法的设备进行二次分析；并将二次分析结果上报给平台。 ★★引擎状态界面可显示引擎工作温度， 可查看引擎配置及利用率。 ★支持离线模型和在线模型两种模型导入方式，支持第三方算法插件的导入和管理； 可显示模型名称、有效期、模型标签及模型版本； ★AI规则类型支持区域目标异常状态检测、跨线目标检测、区域交叠比异常检测、组合规则、全分析规则、跨线目标统计、区域目标数统计、区域交叠比统计。AI规则参数支持持续时间、报警间隔，最大报警数量、尺寸过滤、静止过滤、运动过滤、灵敏度、置信度（以公安部检测报告为准） ★配合接入的普通 IPC，支持对设定的检测区域内，人员是否佩戴安全帽进行自动侦测，同时检测出佩戴安全帽的颜色（红色、蓝色、黄色、橙色、白色）并根据设定条件触发报警联动。可设置最多16个多边形检测区域，通过客户端可以接受报警消息，查看报警图片，并回放关联录像。支持安全帽关联人脸报警，关联人脸库后，可对未佩戴或佩戴安全帽的人员进行人脸比对（以公安部检测报告为准） ★采用单人单次通过检测区域，100人次正确检出是否佩戴安全帽次数不少于99次（以公安部检测报告为准） ★接入普通IPC，支持工服注册，可上传需要检测的工服图片到工服库，包含红色工服、白色工服、蓝色工服、后厨工服、工地工服等，最大支持20000个工服，对目标工服进行识别，并根据设定条件触发报警联动；可设置最多16个多边形检测区域（以公安部检测报告为准） ★接入普通IPC，支持在预览画面中展示智能信息，支持实时展示目标对象，目标属性，目标置信度，目标ID，目标位置框信息，并且智能信息能够紧跟目标移动；预览画面中展示智能信息颜色可配置（常规时绿色，报警时变成红色），字体大小可配置（以公安部检测报告为准） ★接入普通IPC，尺寸与面积检测，支持通过视频测量目标的实际尺寸和面积，目标误差±2%（以公安部检测报告为准） ★支持导入视觉大模型进行分析，支持视频分析、图片分析、图片二次分析过滤（以公安部检测报告为准） ★支持导入图片，并对图片中的数字和字母进行识别并输出结果；支持集装箱箱号识别；支持识别身份证内容、输出身份证照片，识别的内容包括姓名、性别、民族、出生日期、住址、身份证号码、签发机关和有效期。支持识别图片上叠加的OSD，输出OSD信息；支持识别国内铁路车厢号；支持识别快递面单各字段内容，识别的内容包括：三段码识别、收/寄件人姓名、手机号、地址；支持识别国内船舶船身喷涂的船名 识别停车场中的车位编号（以公安部检测报告为准） ★对AI算法，1个GPU可分化成4个虚拟引擎，每个虚拟引擎支持一种AI算法；1个GPU支持4路400W摄像机的实时视频分析（以公安部检测报告为准） ★支持音频设备与视频设备独立管理，支持网络拾音器的接入、校时（以公安部检测报告为准） |  |  | 440000
6 | AI行为分析算法授权 | 周界入侵、越线报警等行为分析算法，按路授权，报警统一接入平台 | 路 | 193 | 新增 | 对应需AI升级摄像机193台 | 包含 | [5 empty] | 0
三、平台与软件 | [12 empty] | 0
7 | 平台服务器 | DS-VM22R-CL/R2(需修改) 技术规格：2U海光3000双路标准机架式服务器 CPU：配置2颗 C86架构HYGON 3350处理器，单处理器物理核心数≥8核，主频≥3.0 GHz，末级缓存容量≥16 MB，线程数≥16线程，支持内存的最高速率≥3200 MHz，通道数≥2，位宽≥64； 内存：配置64G DDR4，8根内存插槽，最大可支持扩展至1TB； 硬盘：2块600G 10K SAS硬盘（Raid1），前置最大可选支持12块3.5寸(兼容2.5寸)热插拔SATA/SAS硬盘，后置最大可选支持2块2.5寸热插拔SATA/SAS硬盘，内置最大可选支持2块2.5寸非热插拔SATA SSD硬盘，板载最大可选支持1个SATA M.2硬盘 阵列卡：配置SAS_HBA卡（支持RAID 0/1/10） PCIE扩展：最大支持4个标准PCIE插槽； 网口：标配板载2个千兆电口和2个PCIE千兆电口，可选配置2个万兆网口，支持选配10GbE SFP+等多种网络接口 其他接口：标配1个IPMI RJ-45管理接口，位于机箱后部；7个USB 3.0接口 4个位于机箱后部，2个位于机箱前部，1个位于机箱内部；2个VGA接口 1个位于机箱前部，1个位于机箱后部； 电源：配置550W（1+1）高效铂金CRPS冗余电源 机箱规格：87.5mm(高)x 446.6mm(宽)x700mm(深) 不含箱耳 设备重量：最大23千克（含导轨） | 台 | 4 | 新增 | ISC平台服务器3台，运维平台服务器1台 |  | DS-VM22R-CL/R2(需修改) 技术规格：2U海光3000双路标准机架式服务器 CPU：配置2颗 C86架构HYGON 3350处理器，单处理器物理核心数≥8核，主频≥3.0 GHz，末级缓存容量≥16 MB，线程数≥16线程，支持内存的最高速率≥3200 MHz，通道数≥2，位宽≥64； 内存：配置64G DDR4，8根内存插槽，最大可支持扩展至1TB； 硬盘：2块600G 10K SAS硬盘（Raid1），前置最大可选支持12块3.5寸(兼容2.5寸)热插拔SATA/SAS硬盘，后置最大可选支持2块2.5寸热插拔SATA/SAS硬盘，内置最大可选支持2块2.5寸非热插拔SATA SSD硬盘，板载最大可选支持1个SATA M.2硬盘 阵列卡：配置SAS_HBA卡（支持RAID 0/1/10） PCIE扩展：最大支持4个标准PCIE插槽； 网口：标配板载2个千兆电口和2个PCIE千兆电口，可选配置2个万兆网口，支持选配10GbE SFP+等多种网络接口 其他接口：标配1个IPMI RJ-45管理接口，位于机箱后部；7个USB 3.0接口 4个位于机箱后部，2个位于机箱前部，1个位于机箱内部；2个VGA接口 1个位于机箱前部，1个位于机箱后部； 电源：配置550W（1+1）高效铂金CRPS冗余电源 机箱规格：87.5mm(高)x 446.6mm(宽)x700mm(深) 不含箱耳 设备重量：最大23千克（含导轨） | 30016 |  |  |  | 120064
8 | 视频及报警接入授权 | 视频+报警接入授权，由现有1500路扩容至≥3000路（净增≥1500路），含扩展余量 | 路 | 1500 | 新增 | 利旧1500路，扩容≥1500路 |  |  | 30 |  |  |  | 45000
四、存储设备 | [12 empty] | 0
9 | 网络硬盘录像机（32路） | 支持H.265，接入并本地存储，满足90天录像；仅用于无法扩盘的站点 | 台 | 19 | 新增 | 满足90天录像，预留10%余量。 | 不含硬盘 | DS-8632NX-K9/Pro(需修改) 2U机架式9盘位嵌入式网络硬盘录像机，整机采用短机箱设计，搭载高性能ATX电源 【硬件规格】 存储接口：9个SATA接口，可满配12TB硬盘 视频接口：2×HDMI，2×VGA 网络接口：2×RJ45 10/100/1000Mbps自适应以太网口 报警接口：16路报警输入，9路报警输出（其中第9路支持CTRL 12V） 反向供电：1路DC12V 1A 串行接口：1路RS-232接口，2路半双工RS-485接口 USB接口：2×USB 2.0，1×USB 3.0 扩展接口：1×eSATA 【产品性能】 输入带宽：256Mbps 输出带宽：160Mbps 接入能力：32路H.264、H.265格式高清码流接入 解码能力：最大支持24×1080P 显示能力：最大支持4K+1080P异源输出 【智能应用】 整机搭载高性能AI处理器，搭配智能相机，支持全路数以文搜图应用 一、以文搜图应用 内置图文搜索引擎，支持开放式语义检索，输入文字描述即可查找人、车、非机动车及附属物等目标； 支持搜索结果按相似度排序展示，根据搜索结果，可一键关联录像片段及以图搜图； 以文搜图能力：32路 以图搜图能力：32路 二、目标识别应用 目标识别：支持目标抓拍、比对报警；支持以图搜图、按姓名检索、按属性检索 目标名单库：支持16个名单库，总库容5万张 目标抓拍：2路视频流（4MP） 目标比对：8路图片流 出厂默认以文搜图应用，以文搜图应用与目标识别应用可切换 | 3575 |  |  |  | 67925
10 | 网络硬盘录像机（64路） | 支持H.265，接入并本地存储，满足90天录像；仅用于无法扩盘的站点 | 台 | 8 | 新增 | 满足90天录像，预留10%余量。 | 不含硬盘 | DS-8664NX-I16/Pro(需修改) 3U机架式16盘位嵌入式网络硬盘录像机，整机采用短机箱设计，搭载高性能ATX电源 【硬件规格】 存储接口：16个SATA接口，可满配20TB硬盘 视频接口：3×HDMI，2×VGA 网络接口：2×RJ45 10/100/1000Mbps自适应以太网口 报警接口：16路报警输入，9路报警输出（其中第9路支持CTRL 12V） 反向供电：1路DC12V 1A 串行接口：1路RS-232接口，2路半双工RS-485接口 USB接口：2×USB 2.0，2×USB 3.0 扩展接口：1×eSATA 【产品性能】 输入带宽：512Mbps（开启RAID后为256Mbps） 输出带宽：256Mbps 接入能力：64路H.264、H.265格式高清码流接入 解码能力：最大支持48×1080P 显示能力：最大支持8K+4K+4K异源输出 RAID模式：RAID0、RAID1、RAID5、RAID6、RAID10，支持全局热备盘，RAID与智能应用互斥 【智能应用】 整机搭载高性能AI处理器，搭配智能相机，支持全路数以文搜图应用 一、以文搜图应用 内置图文搜索引擎，支持开放式语义检索，输入文字描述即可查找人、车、非机动车及附属物等目标； 支持搜索结果按相似度排序展示，根据搜索结果，可一键关联录像片段及以图搜图； 以文搜图能力：64路 以图搜图能力：64路 二、目标识别应用 目标识别：支持目标抓拍、比对报警；支持以图搜图、按姓名检索、按属性检索 目标名单库：支持32个名单库，总库容10万张 目标抓拍：4路视频流（2MP） 目标比对：24路图片流 出厂默认以文搜图应用，以文搜图应用开启后同时支持8路图片流目标比对 | 6875 |  |  |  | 55000
五、网络传输设备 | [12 empty] | 0
11 | 48口全万兆光三层网管交换机 | 万兆多层汇聚，双核心，大容量交换，支持QoS、组播、ACL | 台 | 2 | 新增 | 集团监控专网核心，双机热备 |  | S6730-S48X6Q-V2(48个万兆SFP+,6个40GE QSFP28,可选license升级到6个100GE QSFP28,含双电源) | 23789 |  |  |  | 47578
12 | 24千兆电/4万兆光交换机 | 万兆上联三层汇聚交换机，支持QoS、组播、单向策略 | 台 | 35 | 新增 | 对应30余个独立监控室/二级单位，暂估 |  | S5735-S24T4XE-V2(24个10/100/1000BASE-T以太网端口,4个万兆SFP+,2个12GE堆叠口,含双电源) | 6236 |  |  |  | 218260
13 | 4口接入交换机 |  | 台 | 58 | 新增 |  |  | 2光4电POE交换机
14 | 无线网桥 |  | 对 | 10 | 新增 |  |  | 3KM
15 | 万兆光模块（SFP+） | 万兆光模块，单模/多模按链路匹配，成对使用（40KM） | 只 | 160 | 新增 | 主干及汇聚上联，暂估 | HK-SFP+-10G-10-1310-DF | 光模块-SFP+-10G-单模模块(1310nm,40km,LC) | 1489.2 |  |  |  | 238272
16 | 室外单模光缆（GYTA/GYTS） | 室外铠装单模光缆，用于未联通二级公司到集团监控网的联通，复用为主、新布为辅 | 米 | 8000 | 新增 | 暂估，以线路勘查为准 |  |  | 12 |  |  |  | 96000
17 | 光缆熔接/尾纤/光纤配线架 | 含熔接、尾纤、ODF配线架及跳纤等 | 项 | 1 | 新增 | 配合光缆联通，暂估 |  |  | 19000 |  |  |  | 19000
18 | 下一代防火墙 | 平台侧边界防护，含入侵防御、日志审计，满足等保2.0要求，双机部署 | 台 | 1 | 新增 | 监控平台安全边界 | DS-SG100-M280 | 网络层吞吐量7G，并发连接≥350万，每秒新建连接数7万， 标准1U机箱，单电源，标准配置板载6个10/100/1000M自适应电、2个SFP插槽，另有2个扩展插槽，1个Console口， 含一年硬件维保服务。1年病毒防护特征库升级服务，1年入侵防御特征库升级服务 | 40000 |  |  |  | 40000
六、监控中心及大屏 | [12 empty] | 0
19 | 小间距LED显示大屏 | 小间距LED（建议P1.2~P1.5），高刷新、高灰阶，无缝拼接；墙宽7.2×高2.7m，约20㎡； | ㎡ | 6 | 新增 | 精诚楼一楼，墙宽7.2×高2.7m，约20㎡ | DS-D4012FW-2FBQ | 显控系统全链路自研，稳定安全可控 全系列标配高品质灯珠，进一步提升显示屏的亮度、可靠性、可视角度和平整度 支持单网口300W超大带载，有效降低显控系统布线复杂度 箱体高集成，高兼容，背板三合一简洁轻量化设计 采用动态引擎算法，高亮刺眼画面细节自动识别，局部区域亮度无感调控，观看柔和舒适，图像质量提升的同时降低不必要的功耗 支持亮度和色度校正，有效消除亮度差异和色度差异，使整屏亮色度达到高度一致并支持现场灯板混装 支持场景显示模式匹配，不同场景下LED显示屏都能达到最佳的显示效果 支持自动除湿，有效保护长时间不用或潮湿环境下的灯珠 高精度压铸箱体结构设计，支持灯板、电源、接收卡正面拆卸 焊点采用无铅无毒锡膏材料，不会对人体和环境造成危害 支持通过遥控器、平板电脑、平台端多种方式控制屏幕参数调节 产品类别：室内小间距全彩LED 像素结构：1R1G1B 倒装 封装方式：MIP 像素间距：1.25 mm 像素密度：640000点/㎡ 箱体模组组成：2 × 2 箱体尺寸：600（W）× 337.5（H）× 29.5（D） mm 箱体分辨率：480×270 箱体面积：0.2025 ㎡ 箱体重量：3.4 kg 箱体材质：压铸铝箱体 维护方式：完全前维护 模组尺寸：300 × 168.75 mm 模组分辨率：240× 135 白平衡亮度：800 cd/㎡ 色温：1700-15000 K可调 可视角：160°(H)/160°(V) 对比度：10000：1 色度均匀性：± 0.003Cx，Cy之内 亮度均匀性：≥ 97％ 驱动方式：恒流驱动 换帧频率：60 Hz 刷新率：3840 Hz 灰度等级：22 bit+ 峰值功耗：≤ 230 W/㎡ （800 nits） 平均功耗：≤ 77 W/㎡ 供电要求：100~240 VAC ± 10％ 工作温度：-10 ℃ ~ 40 ℃ 工作湿度：10%~60% RH（无冷凝水） 存储温度：-20 ℃ ~ 60 ℃ 存储湿度：10%~85% RH（无冷凝水） 包装尺寸：框架包装尺寸：712 ( W ) mm × 338 ( H ) mm × 445 ( D ) mm（ 1 包 5 ）；灯板包装尺寸：431 ( W ) mm × 368 ( H ) mm × 256 ( D ) mm（ 1 包 20 ） 毛重：15.6 kg ( 1包5框架 ) ; 7.5 kg ( 1包20灯板) 净重：3.4 kg (框架 x 1 + 灯板 x 4) | 19100 | ★★LED像素点间距≤1.25mm;像素密度≥640000点/㎡，RGB全倒装共阴，LED晶片单边最短尺寸＜80μm。（提供首页具有CNAS及CMA标识的第三方检测报告复印件并加盖厂家公章） ★★单元尺寸≤600x337.5x29.5（mm），重量≤3.5kg（提供首页具有CNAS及CMA标识的第三方检测报告复印件并加盖厂家公章） ★显示屏幕白平衡峰值亮度≥800nits,峰值功耗＜295W/㎡ （800nits亮度），平均功耗＜98W/㎡（提供首页具有CNAS及CMA标识的第三方检测报告复印件并加盖厂家公章） ★根据 SJ/T 11590-2016 LED显示屏图像质量主观评价方法，从显示屏正面分别观察高速行驶中的汽车车牌，奔跑中的运动员面容，图像清晰无拖影、能轻松识 别车牌号及运动员面部特征。符合评价优（5分）（提供首页具有CNAS及CMA标识的第三方检测报告复印件并加盖厂家公章） ★根据 SJ/T 11590-2016 LED显示屏图像质量主观评价方法，观察显示屏正面及侧面蓝天、白云、红旗，绿草地是否存在偏色现象。符合评价优（5分）（提供首页具有CNAS及CMA标识的第三方检测报告复印件并加盖厂家公章） ★根据 SJ/T 11590-2016 LED 显示屏图像质量主观评价方法，从正面及侧面分别观察亮度及色度是否均匀，是否有马赛克现象及灰尘效应。符合评价为优（5分）（提供首页具有CNAS及CMA标识的第三方检测报告复印件并加盖厂家公章） ★根据 SJ/T 11141-2017 显示屏结构检验，从正面及侧面分别观察模块及箱体的拼缝处，是否存在高于正常亮度的亮线条或低于正常亮度的暗线条。检验结果符合。（提供首页具有CNAS及CMA标识的第三方检测报告复印件并加盖厂家公章） ★★依据GB/T 20145-2006 标准要求，LED显示屏辐亮度≤1.5 W·m^-2·sr^-1 ，判定级别为RG0无危害级，LED屏幕蓝光辐射符合国标无危害级要求。 （提供首页具有CNAS及CMA标识的第三方检测报告复印件并加盖厂家公章）注：报告需体现白光，蓝光测试数据和图片，报告应体现测试现场图片，箱体背部图片与投标样品一致。 ★★具备防蓝光护眼功能，在蓝光峰值波长≥460nm，10000s(约2.8h)内，设备的限值应满足：LB≤20W·m-2·sr-1 ★★LED单元箱体间连接网线具备L型等非矩形框架走线方式，网口利用率＞95%。（提供首页具有CNAS及CMA标识的第三方检测报告复印件并加盖厂家公章） ★★LED屏幕通过局域网客户端，局域网WEB端，红外遥控器，射频遥控器，物理按键五种方式实现亮度调节。（提供首页具有CNAS及CMA标识的第三方检测报告复印件并加盖厂家公章） ★★屏幕控制参数，联屏文件设置数据通过TCP/IP通讯协议实现多级级联管理和控制。（提供首页具有CNAS及CMA标识的第三方检测报告复印件并加盖厂家公章） ★★支持信源接入状态显示，可通过物理按键、客户端、遥控器、设备自带Web浏览器进行信源切换。（提供首页具有CNAS及CMA标识的第三方检测报告复印件并加盖厂家公章） ★★具备 OSD 菜单显示功能，支持可视化屏幕调节功能。（提供首页具有CNAS及CMA标识的第三方检测报告复印件并加盖厂家公章） ★★支持通过Web浏览器，查看LED整墙的概览信息和LED屏连线状态；支持查看行列网格展示屏幕接收卡规模、在Web端鼠标移到网格上时，可展示该网格所属网口的所有接收卡单元，高亮展示，展示网线连线顺序，网口号，展示工作状态。（提供首页具有CNAS及CMA标识的第三方检测报告复印件并加盖厂家公章） ★★支持从客户端设备自带Web浏览器查看与绑定的接收卡的序号接收卡型号、接收卡软件版本、网口link状态接收卡电压、接收卡温度。（提供首页具有CNAS及CMA标识的第三方检测报告复印件并加盖厂家公章） ★灯板硬连接，箱体内部灯板部分功率和信号传输采用一体式浮动触点接触连接器。（提供首页具有CNAS及CMA标识的第三方检测报告复印件并加盖厂家公章） ★★配合控制系统，基于通用千兆网络链路可实现单网口300W超大像素带载，单网线可以带载更多显示单元，有效降低显控系统布线复杂度。（提供首页具有CNAS及CMA标识的第三方检测报告复印件并加盖厂家公章） ★★背板、接收卡、电源三合一设计，有效提高系统集成度和稳定性。（提供首页具有CNAS及CMA标识的第三方检测报告复印件并加盖厂家公章） ★★灯板采用灌胶工艺，形成一个紧密连接且高度防护的整体，提高LED显示屏的可靠性和稳定性，降低因灯珠脱落导致的故障率，减少维护成本，特别适用于潮湿、频繁拆卸等恶劣环境。（提供首页具有CNAS及CMA标识的第三方检测报告复印件并加盖厂家公章） ★LED制造商应具有较强的实验室检测能力，具备灯和灯系统的光生物安全性 GB/T 20145-2006标准的测试能力。（提供国家认可的中心实验室认证证书复印件及体现检测范围内容项） |  | 点间距：P1.2，显示单元数量108：9行12列，显示屏面积：21.87m²，显示尺寸：7.2m×3.0375m，分辨率：5760*2430；客户自制支架 主电源线数量：3; 横向电源线数量（上）：6; 横向电源线数量（下）：3； 主网线数量：22; 横向网线数量：9； 最大功率：5.0301kW，平均功率：1.68399kW；重量：3.4； | 114600
20 | LED视频处理器/拼接控制器 | 支持多信号接入、开窗漫游、分屏轮巡、弹窗告警上墙 | 台 | 1 | 新增 | 大屏主控 | DS-DT90V-08HDPI24NO/U | 机箱具备全彩4.5寸LCD显示屏，分辨率854*480，可随时查看设备状态信息，方便设备维护。 2U标准机箱 机架式设计，工业级机箱系统。 设备前面板具备丰富按键，可支持屏幕亮度等参数调节切换，支持通过按键进行信源切换，场景切换，屏幕锁定等功能。 支持8路视频信号输入，包含1路DP1.2，3路HDMI2.0，4路HDMI1.3接口 HDMI2.0 支持分辨率4096*2160@60Hz，DP1.2 支持分辨率4096*2160@60Hz，HDMI1.3支持分辨率1920*1080@60Hz， 支持4路视频信号环通输出，其中3路HDMI2.0环出支持分辨率4096*2160@60Hz。 支持选配1路12G-SDI输入及1路12G-SDI环出接口 图像带载输出支持RGB、YUV444无损画质。 支持24路网口带载输出，带载高达1560万像素；单台设备最大带载最大宽度16384，最大高度16384，每网口最大带载65W。 大带载（标准带载）模式下，单网口最大带载高达292.5W。大带载（标准带载）模式整机最大带载2600W。 支持HDMI音视频复合流输入，支持3.5mm音频输入，支持3.5mm音频输出。 支持视频信号输入全屏缩放及自定义缩放；支持任意切换，拼接。 支持信源开窗和漫游功能。 支持1路虚拟条屏内容显示，支持颜色、字体、文字大小、滚动速度的设置，支持图片添加。 支持电视墙编辑和窗口可视化操作。 支持最多 10个用户场景,可作为模板保存，可直接调用，方便使用 支持多窗口显示：支持11个窗口，其中7个信源窗口（3个4K图层窗口+4个2K 图层窗口）、2个图片窗口、1个滚动文字窗口、1个底图窗口；除底图外其他窗口支持任意布局。 支持HDCP 2.2协议的高带宽数字内容保护技术。 支持自定义EDID设置。 支持双备份，支持双电源备份、发送卡双网口备份。 支持任意走线、无矩形框架限制。 支持通过客户端、Web等多软件端进行操作支持。 支持屏幕底图配置。 支持开机logo配置。 支持屏幕除湿配置。 支持遥控器扩展，支持通过遥控器操作控制屏幕显示遥控UI菜单 。 支持输出画面的亮度、对比度、色度等参数的调整。 支持对屏幕进行逐点校正配置有效消除色差，有效提高显示屏的画质。 支持常规、文稿、广告、视讯、影院、安防等显示模式切换 支持标准、暖色、冷色等色温模式调节同时可支持自定义色温调节。 支持护眼模式，有效保护观看者视力。 支持3840 Hz 高刷新率输出，纳秒级响应时间，视频画面更细腻流畅。 支持查看设备与LED屏幕的带载关系。 支持查看运行过程中屏幕异常的定位。 支持查看设备运行状态、设备内存、CPU使用率、设备运行温度和网口使用率等参数。 支持异常箱体电压检测、箱体温度检测、设备温度检测。 支持通过RS485接口进行中控及物联网设备对接。 支持通过控制网口，通过网络SDK、OTAP等协议进行控制指令对接和设备管理 支持通过控制网口连接多功能卡 实现环境温度检测、环境湿度检测、人体温度传感配合屏幕控制等功能。 支持帧率自适应，图像采集可支持25HZ~120HZ自适应。 支持通过PC端、手机端、投屏器等方式进行无线投屏。 支持旋钮，可支持选择菜单、调节参数和确认操作。 支持4路10G光口，支持视频控制模式和光电转换模式 支持HDR10，配合支持 HDR 的接收卡，能够极大地增强显示屏的画质，使画面色彩更加真实生动，细节更加清晰 支持 3D 功能，通过设备自带的 3D 接口直接连接 3D 发射器，配套 3D 眼镜，实现 3D 显示效果。 支持1路USB 2.0接口 产品型号：DS-DT90V-08HDPI24NO/U 亮度控制：1-100可调（逐级白平衡） 输入帧率：25Hz-120Hz 灰度等级：1024 显示颜色：10亿 处理深度：8bit/10bit 图像缩放：支持 机箱高度：2U 机箱宽度：442mm 平均功耗：≤110W 电源接口数：1 电源接口规格：100～240 VAC, 50/60 Hz 开窗数量：最大支持7路视频信号开窗，支持信号源复制（一拖多）。 常规（迷你)带载模式下：最大支持3路4K@60Hz+4路2K@60Hz开窗及复制。 大（标准）带载模式下：最大支持3路4K@60/ 2路4K@60+4路2K@60 /3路4K@30+4路2K@60 开窗上墙信号总分辨率不超过2652W@60Hz的开窗及复制。 整机图层数：最大支持11图层 3路4K窗口+4路2K窗口+2分屏窗口+1条屏窗口+1底图窗口 场景数量：10 底图数量：1 底图分辨率：最小640 × 480，最大1920 × 1200 底图格式：JGP/JPEG 字幕数量：1 字幕宽度：32760 字幕字体：支持小米+自定义 产品类别：LED控制器 工作温度：0℃～50℃ 存储湿度：10% RH~90% RH，无冷凝 工作湿度：10% RH~90% RH，无冷凝 存储温度：-10°C ~ 50°C 包装尺寸（宽×高×深）：642mm ×180mm × 587mm 净重：5.90 kg 毛重：8.42kg 产品尺寸（宽×高×深）：442mm × 88mm × 417mm（不含挂耳） 音频输入接口数：9 音频输入接口类型：3路HDMI2.0+1路DP+4路HDMI1.3+1路Line in 视频输入接口数：8 视频输入接口类型：2路HDMI2.0&1路DP1.2(三选二)+1路HDMI2.0+4路HDMI1.3+1路12G-SDI（IN&LOOP，选配） 视频输入最大分辨率：HDMI2.0:4K;DP1.2:4K;12G-SDI:4K;HDMI1.3:1080P 视频输入分辨率：HDMI2.0接口 最大支持分辨率：4096*2160@60Hz 最小支持分辨率：320*180@60Hz 可自定义分辨率，总分辨率不超过 884W@60Hz 极限宽度：144~8192 对齐方式：2对齐 极限高度：144~8192 对齐方式：1对齐 支持HDCP2.2 不支持隔行信号输入 DP1.2接口 最大支持分辨率：4096*2160@60Hz 最小支持分辨率：320*180@60Hz 可自定义分辨率，总分辨率不超过 884W@60Hz 极限宽度：144~8192 对齐方式：2对齐 极限高度：144~8192 对齐方式：1对齐 支持HDCP2.2 不支持隔行信号输入 12G-SDI 接口 支持 ST-424 (3G)、ST-292 (HD)和 ST-259（SD）标准视频源输入。 支持 SMPTE 259M、SMPTE 274M、SMPTE 296M、SMPTE 425M-A 和 SMPTE 425M-B 协议。 最大输入分辨率 4096*2160@60Hz。 支持 LOOP 环路输出。 支持 10 bit 视频输入。 不支持输入分辨率和位深设置。 HDMI1.3 接口 最大支持分辨率：1920*1080@60Hz 最小支持分辨率：320*180@60Hz 可自定义分辨率，总分辨率不超过 207W@60Hz 极限宽度：144~2048 对齐方式：2对齐 极限高度：144~2048 对齐方式：1对齐 支持HDCP1.4 不支持隔行信号输入 视频输入处理特性：处理深度 DP1.2&HDMI2.0&12G-SDI 支持8bit/10bit 采样格式： RGB:444 YUV:444 YUV:422 内置HDMI1.3 支持8bit 采样格式： RGB:444 YUV:444 YUV:422 视频输出最大分辨率：常规（迷你）带载模式下：1560W 大（标准）带载模式下：2600W 视频输出LED带载能力：常规（迷你）带载模式下： 单网口带载65W 极限宽度：144~16384 对齐方式：2对齐 极限高度：64~16384 对齐方式：1对齐 最大带载不超过1560W 大（标准）带载模式下： 单网口带载292.5W 极限宽度：144~16384 对齐方式：2对齐 极限高度：64~16384 对齐方式：1对齐 最大带载不超过2600W LED带载接口数：24 LED带载接口类型：RJ45 视频环通输出接口数：3 视频环通输出接口类型：3路HDMI2.0+1路12G-SDI环出（选配） 其中2路HDMI对应 三选二信号环出 视频环通输出分辨率：HDMI2.0接口 最大支持分辨率：4096*2160@60Hz 最小支持分辨率：320*180@60Hz 可自定义分辨率，总分辨率不超过 884W@60Hz 极限宽度：144~8192 对齐方式：2对齐 极限高度：144~8192 对齐方式：1对齐 支持HDCP2.2 12G-SDI接口（选配） 最大支持分辨率：4096*2160@60Hz 最小支持分辨率：320*180@60Hz 可自定义分辨率，总分辨率不超过 884W@60Hz 极限宽度：144~8192 对齐方式：2对齐 极限高度：144~8192 对齐方式：1对齐 支持HDCP2.2 视频预监输出接口数：1 视频预监输出接口类型：HDMI 1.3 视频预监输出分辨率：1080P@60Hz 带载模式：迷你带载：单网口最大65W； 标准带载：单网口最大292.5W 光口：4路10G 光纤接口 设备工作模式不同时，光纤接口功能不同。 设备工作模式为“视频处理模式”时， OPT 1~4 分别发送网口 1~8、网口9~16、网口 17~24 、预留。 设备工作模式为“光电转换模式”时，OPT 1~4 光纤口输入，网口输出。 支持搭配单模和多模光模块使用，传输距离如下： − 单模双芯：传输距离≤10km − 多模双芯：传输距离≤300m 3D：1 × 3D 接口 配合 3D 发射器和配套 3D 眼镜，实现 3D 显示效果。 启用 3D 后，当视频源格式为“左右”、“上下”或“前后”时，设备输出带载减半。 音频输出接口数：1 音频输出接口类型：3.5mm 音频输出 遥控器：支持射频遥控器 屏幕：4.5寸全彩显示屏 USB口：1路USB 2.0 按键：8个4K/2K视频输入信号按键 8个功能按键 SCALE键：全屏缩放 ESC键：退格 LOCK键：锁定 TEST键：测试画面 SCENE键：场景(V系列)/节目（P系列）切换 Win：窗口键 FN：切换键 BLACK：一键黑屏键 上下左右：复用 0-9数字键：复用 指示灯：复用按键指示灯 复用开关按键指示灯 开关：常亮：设备开机运行 不亮：设备未上电/未启动 旋钮：选择菜单、调节参数和确认操作。 控制网口：2个RJ45，10M/100M/1000M自适应以太网口 用于连接外部网络，可支持多设备网络级联管理 串行接口：1个调试串口（4Pin座子）+2个RS485控制串口（凤凰端子绿头插座） 波特率：115200 数据位：8 开关键：按键开关 | 13250 | 输入接口：具有3个HDMI2.0（4K）接口、1个DP1.2接口、4个HDMI1.3（2K）接口、1个USB2.0接口、1个CONSOLE接口、2个控制网口、2个RS485接口、1个LINE IN接口； 输出接口：3个HDMI 2.0 Loop 输出接口、1个Line Out接口，24个带载网口，1个HDMI1.3（Monitor）输出接口。4个10G 万兆光口输出。1个 3D接口。 ★★设备前端具有1个USB2.0口，接口传输响应正常。（提供首页具有CNAS、CMA标识的第三方检测报告复印件并加盖厂家公章） ★★设备具备2路RS485接口，接口通讯响应正常。（提供首页具有CNAS、CMA标识的第三方检测报告复印件并加盖厂家公章） ★★设备支持HDMI 2.0环通输出，支持最大分辨4096×2160@60Hz。（提供首页具有CNAS、CMA标识的第三方检测报告复印件并加盖厂家公章） ★设备支持设置护眼模式并生效。（提供首页具有CNAS、CMA标识的第三方检测报告复印件并加盖厂家公章） ★★设备支持通过WEB端查看输入信号源的实时网络预览。（提供首页具有CNAS、CMA标识的第三方检测报告复印件并加盖厂家公章） ★★设备支持通过WEB端查看输出画面的完整实时网络预览。（提供首页具有CNAS、CMA标识的第三方检测报告复印件并加盖厂家公章） ★★设备支持通过射频遥控器控制，射频遥控器最远距离10m，可穿过建筑物墙壁进行遥控。（提供首页具有CNAS、CMA标识的第三方检测报告复印件并加盖厂家公章） ★设备支持任意走线、LED屏幕带载无矩形框架限制。（提供首页具有CNAS、CMA标识的第三方检测报告复印件并加盖厂家公章） ★★设备支持通过客户端和设备自带WEB浏览器进行多台设备同时远程重启操作，响应正常。（提供首页具有CNAS、CMA标识的第三方检测报告复印件并加盖厂家公章） ★★设备支持设置多种显示模式，具体包括常规、文稿、广告、视讯、HDR、影院、安防、自定义模式。（提供首页具有CNAS、CMA标识的第三方检测报告复印件并加盖厂家公章） ★★支持设备自带WEB浏览器、PC客户端、遥控器、物理按键进行控制。（提供首页具有CNAS、CMA标识的第三方检测报告复印件并加盖厂家公章） ★★设备支持手动打开/关闭自动除湿功能。（提供首页具有CNAS、CMA标识的第三方检测报告复印件并加盖厂家公章） ★设备支持通过WEB端查看屏幕连线正常、发送卡掉线、电压电流异常等状态。（提供首页具有CNAS、CMA标识的第三方检测报告复印件并加盖厂家公章） ★★设备支持从云端加载屏幕配置文件。（提供首页具有CNAS、CMA标识的第三方检测报告复印件并加盖厂家公章） ★★设备支持从云端加载校正文件。（提供首页具有CNAS、CMA标识的第三方检测报告复印件并加盖厂家公章） ★设备支持从云端下载接收卡程序。（提供首页具有CNAS、CMA标识的第三方检测报告复印件并加盖厂家公章） ★★设备支持通过网络IP地址登录，可查看发送卡IP 地址、序列号、带载屏幕分辨率、运行状态、软件版本、运行温度、内存使用率、网口利用率情况等信息，在超过设定的运行限制时和发送卡组件异常等异常状态会进行报警。（提供首页具有CNAS、CMA标识的第三方检测报告复印件并加盖厂家公章） ★设备支持在同一界面下查看多发送卡下LED整墙的概览信息和LED屏连线状态；支持查看行列网格展示屏幕接收卡规模、在WEB端鼠标移到网格上时，可高亮展示该网格所属网口的所有接收卡单元、网线连线顺序、网口号、工作状态信息（提供首页具有CNAS、CMA标识的第三方检测报告复印件并加盖厂家公章） ★★设备支持从客户端、设备自带WEB浏览器查看与绑定的接收卡的序号、接收卡型号、接收卡软件版本、网口link状态、接收卡电压、接收卡温度信息，状态显示正常。（提供首页具有CNAS、CMA标识的第三方检测报告复印件并加盖厂家公章） ★设备支持通过设备IP地址直接访问设备WEB浏览器客户端，对设备进行管理和控制，设备响应正常。（提供首页具有CNAS、CMA标识的第三方检测报告复印件并加盖厂家公章） ★设备支持10个窗口任意布局，包括7个信源窗口、2个图文窗口、1个字幕窗口。（提供首页具有CNAS、CMA标识的第三方检测报告复印件并加盖厂家公章） |  |  | 13250
21 | 大屏钢结构及安装 | 屏体钢结构、包边、检修通道及安装调试 | 项 | 1 | 新增 | 含结构与安装 | 室内焊接支架（13%） | 大屏显示类LED焊接支架产品的标准服务 | 500 |  |  |  | 500
22 | 监控操作台（多联坐席） | 多联监控操作台，含理线、承重与人体工学设计 | 套 | 1 | 新增 | 值班坐席，暂估6联 | [6 empty] | 0
23 | 精密配电柜 | 监控中心专用配电，含防雷、分路保护与计量 | 套 | 1 | 新增 |  | DS-D40D10 | 控制方式：面板控制、电脑控制、电脑定时、中控控制 面板控制: 一键延时启停,紧急停止,模式切换，单键单元控制 电脑控制: 可一键延时启停，单路(按交流接触器)启停，紧急停止。对温度、烟雾等状态实时检测,并保存操作记录,报警记录。 电脑定时: 每天可设置最多4组时间段，按星期启停。定好时间后，支持脱机定时运行。 中控控制: 提供MODBUS-RTU、MODBUS-TCP、MODBUS-UDP协议 自动联机，直接操作，不用人工设置 保护内容：1）零线电缆高温保护 2）高温断电保护 3）短路保护 4）烟雾保护 输入电压：380V 输出电压：220V 额定功率：10KW 输出回路：3个单相回路（AC220V） 每路输出最大带载功率：≤3.33KW 回路状态监测：单回路 远程控制：有 分步逐级上电：有 计划任务上电：有 温度检测：有 壳体尺寸：400*300*130 单位mm 逻辑联动控制：有 主断路器：德力西32A断路器*1 交流接触器：德力西32A交流接触器*1 子断路器：德力西32A微型1P断路器*3 控制回路断路器：德力西10A 1P+N微型漏电保护断路器*1 零地排：8位铜排*1 PLC控制器：正松PLC-180控制器*1 PLC控制电源模块：正松DC24V电源*1 串口服务器：485转USB头*1 总重量：12KG 380V供电总电缆：YJV-4*4mm²+2.5mm² 220V输出电缆：RVV3*2.5 mm²，最多接3根 | 1775 | 配电柜额定功率≥10KW，具备3个单相回路。 可通过RS485接口读取配电柜内部温度 检测到烟雾后可自动断电 超过温度阈值后可自动断电 输入输出均有断路器保护措施，在发生过流或短路后可以自动断电 支持手动一键启动、停止；支持单路（单交流控制器）启动停止；支持分时段控制；支持电脑远程控制 支持记录电源参数、运行状态、异常报警(高温、烟雾)等 网络接口：支持MODBUS-TCP协议；串口通讯端口：支持RS485,MODBUS-RTU协议 支持设备分级上电，避免瞬间电流过大 电源管理系统拥有热成像人体传感检测功能，可检测站姿、坐姿、蹲姿三种人员姿态。热成像检测通道不受光线影响，满足全天 24 小时检测需求。（需搭配玉盘使用） 可实现检测到人员后1秒内自动上电，检测到人员离开后自动断电功能，从而实现节约能源的效果，并且自动延迟断电的时间可配置，延迟时长由1分钟至999分钟任意配置。（需搭配玉盘使用） |  |  | 1775
24 | 客户端工作站 | 监控客户端图形工作站，双屏 | 台 | 2 | 新增 | 暂估 | DS-AXF142P/W10E/ShowOS | ShowOS智能大屏管理平台一体机内置 “InfoCom ShowOS Std 智能大屏管理平台标准版”软件，包含解码拼控、播控和门户、远程控制、集中控制、平板操控模块授权。解码拼控可控制信号源上屏、大屏场景、预案切换等功能，播控和门户可对大屏内容进行加载和显示控制，可将视频文件、PPT、图片、可视化、AR\VR、GIS地图以及业务系统等内容投放到大屏上，并支持对上屏内容进行远程操控，环境中控可通过中控主机，将灯光、空调、投影等终端统一管控，可实现通过平板对大屏信号、内容、环境的统一控制，致力于打造智能化控制中心。 软件功能：1、产品特性 智能大屏管理平台一体机内置 “InfoCom ShowOS Std 智能大屏管理平台标准版（DN）”软件，包含解码拼控、播控和门户、远程控制、集中控制、平板操控模块授权。解码拼控可控制信号源上屏、大屏场景、预案切换等功能，播控和门户可对大屏内容进行加载和显示控制，可将视频文件、PPT、图片、可视化、AR\VR、GIS地图以及业务系统等内容投放到大屏上，并支持对上屏内容进行远程操控，集中控制可通过中控主机，将灯光、空调、投影等终端统一管控，还能控制配电柜、音频处理器等设备。整体上可实现通过平板对大屏信号、内容、环境的统一控制，致力于打造智能化控制中心。 软件功能：2、技术规格: 【智能大屏管理平台标准版】： （1）解码拼控：提供拼控器、KVM坐席、LED控制卡、配电柜的管理。支持创建拼控大屏、实现信号管理、场景管理、预案管理、一台PC电脑多个应用，多个窗口投屏（需要拼控带解码能力）的功能； （2）播控和门户：播控主机的管理、播控大屏管理、内容管理、播控大屏控制等功能； （3）远程控制：远程控制播控大屏的画面同步到网页端/PC客户端/平板端，实现播控大屏画面回显；远程控制播控大屏上的内容，实现反向控制； （4）集中控制：支持音频处理器、配电柜、中控主机的控制，可接入中控主机，实现灯光、空调、音箱、投影等设备的控制，支持在中控管理中设置控制模式，可联动拼控大屏场景/播控大屏图层，实现大屏切换时联动灯光等环境变化等。 （5）平板操控：支持通过平板来操作大屏、中控设备，根据授权模块，实现解码拼控、内容播控的、环境中控的平板操作； 【授权包含】：授权包含5块拼控大屏、10块播控大屏、10个中控主机（DS-B86**-**）、5块平板； 支持设备型号： （1）拼控器：B32\B31\B30\B21\B20\C33S\C66S\C30S\C31S\C60S\C21N\ C22N\C80N\C40N\69解码器\6A解码器\DT60V\DT90V\DT60P\DT90P; （2）KVM坐席：C80K\C40K\C22K （3）LED控制卡 （4）配电柜：DS-D40D**； （5）播控主机：iSecure-7000S-EA/Render\超高分服务器\PC主机（8G、windows、i5）\信息发布屏\会议平板等 （6）音频处理器：DS-QAPD**\DS-QAP4PD**\DS-QA4PD**** 处理器： i5-12400 (6核/12线程/2.5 GHz） 主板模组：H610 内存： 8 GB，3200速率，DDR4，2个内存插槽，最大支持64 GB内存 SSD硬盘：1个 256 G SSD HDD硬盘：1个1 T HDD，硬盘转速7200转 显卡：独立显卡型号R7430，显存容量2 GB，视频接口1个HDMI，0个DP，1个VGA 光驱：不带光驱 电源：200 W 机箱大小：11 L 机箱颜色：黑色 键鼠：含USB有线键鼠 显示器：23.8英寸，分辨率1920 × 1080，刷新率Typ. 60 Hz , Max. 100 Hz，HDMI × 1；VGA × 1视频接口 操作系统：Win10企业版激活 前置USB接口：2个USB 3.0,2个USB 2.0 后置USB接口：2个USB 3.0,4个USB 2.0 硬盘接口：支持4个SATA接口，1个M.2接口 PCIe扩展：1个PCIE4.0 x16插槽,1个PCIE3.0 x1插槽 音频接口：前置：1个Mic in，1个headphone out；后置：1个line in，1个line out，1个Mic in 网络接口：1个RJ45 千 兆以太网口（10 M/100 M/1000 M自适应），支持网络唤醒 | 12025 | 硬件招标参数参考云文档标底参数-H610标底参数 ★★系统具备C/S和B/S架构，支持通过浏览器对系统进行设备统一管理，支持同时管理不同分辨率、不同类型的显示屏系统、中央控制系统、拼控系统；实现对显示屏、拼控设备、播控主机、KVM坐席、PC主机、中控主机、LED控制卡、PLC配电柜的统一管控；（提供封面具有CNAS 、CMA、ilac-MRA认证标识的公安部报告证明复印件并加盖原厂公章） ★★系统支持网页、客户端、APP（安卓、鸿蒙、IOS、windows）三端数据实时同步；WEB端、平板端、客户端均可以所见即所得的查看在线场景、离线场景的画面布局、场景的实时画面，以及信号的实时画面；（提供封面具有CNAS 、CMA、ilac-MRA认证标识的公安部报告证明复印件并加盖原厂公章） ★★支持远程操控播控主机，进行大屏内容的控制，可远程操控大屏正在播放的可视化、AR、VR、第三方业务系统等；在远程操控中，如果有多个桌面，可以切换桌面，可以设置抓屏区域的分辨率，包含远程分辨率、本机分辨率、704×576、1280×720、1920×1080、3840×2160等；可以设置编码分辨率，包含704×576、1280×720、1920×1080、3840×2160等；可以触发系统快捷键，包含Win、Win+D、任务管理器，重启程序等。可以选择桌面，也可以直接控制播控主机显示桌面；支持同步平台配置的窗口快捷键，可从客户端/APP操作窗口快捷键，实现大屏内容的快速切换。（提供封面具有CNAS 、CMA、ilac-MRA认证标识的公安部报告证明复印件并加盖原厂公章） ★支持将网页、程序包、图片、视频、PPT、Word、Excel、PDF、文本等内容窗口，以及监控信号、抓屏信号、坐席信号等实时视频信号，拖动到播控图层中进行设置，可设置多种类型窗口的拼接布局，每种类型窗口可添加多个文件，可设置内容文件播放时长、内容播放顺序等；（提供封面具有CNAS 、CMA、ilac-MRA认证标识的公安部报告证明复印件并加盖原厂公章） ★支持远程控制大屏中的内容，并且大屏中显示的画面和平台、平板端显示的画面一致，可通过平台、平板端操作大屏中投放的内容，实时同步显示，也可一键切换播控主机显示桌面，或者显示程序。（提供封面具有CNAS 、CMA、ilac-MRA认证标识的公安部报告证明复印件并加盖原厂公章） ★支持查看播控屏（播控单屏和播控多屏）的分辨率，播控主机名称、桌面、在离线情况、内存使用情况，内存所在资源大小等信息。（提供封面具有CNAS 、CMA、ilac-MRA认证标识的公安部报告证明复印件并加盖原厂公章） |  |  | 24050
25 | 视频解码矩阵 | 现有可扩展解码矩阵，用于大屏解码上墙 | 台 | 1 |  |  |  | DS-6A16UD(需修改) 超高清解码器 视频输入 • 支持电脑、视频会议终端等视频输入信号源，支持2路1080P@50/60 或1路4K@30，通过HDMI 1.4本地输入，HDMI可内嵌音频 • 支持网络IPC、NVR等设备类型作为网络信号源输入 视频输出 • 支持HDMI 1.4视频信号输出，支持4K分辨率（3840 × 2160@30 Hz）超高清输出；支持对接LED显示系统，视频输出最大的LED带载能力为单口260 W • 支持两种音频输出方式：HDMI内嵌音频和外置音频输出 视频编解码 • 采用H.264/H.265编码标准，默认采用H.265，支持子码流及主码流编码 • 支持网络设备解码，支持H.264、H.265、Smart264、Smart265、MJPEG、HIK264等主流码流格式，支持PS、TS、ES、RTP等主流封装格式，支持子码流及主码流切换 • 最大支持3200w分辨率解码，具有256个解码通道，支持128路200W，或256路720P视频同时解码上墙 • 支持加密码流、多轨码流、智能码流解码；支持码流修改和切换；支持解码异常提示 电视墙功能 • 支持单面电视墙拼接、开窗、窗口跨屏漫游、场景轮巡和窗口轮巡功能，单屏支持4个1080P或2个4K图层，单窗口支持1/4/6/8/9/16/25/36窗口分屏功能，整机最大支持64个场景，整机支持256个平台预案轮巡组 • 支持RTP\RTSP协议进行网络源预览，可通过客户端进行桌面投屏上墙 • 支持电视墙界面对网络信号源云台八个方向、自动扫描、光圈、调焦、聚焦、调用预置点等操作 • 支持电视墙窗口开始/停止预览、开始/停止解码、开始/停止轮巡、打开/关闭声音、置顶、置底等操作 视频解码格式：H.264，H.265，Smart264，Smart265，MJPEG 解码分辨率：最高3200W像素 视频解码通道：256 视频解码能力：H.264/H.265：支持8路3200 W，或8路2400 W，或16路1200 W，或32路800 W，或40路600W，或64路400 W，或128路1080P，或256路720P及以下分辨率实时解码（每4个输出口一组，共享解码能力） MJPEG：16路1080P及以下分辨率实时解码 单口画面分割数：1,2,4,6,8,9,12,16,25,36 场景数量：64 视频输出分辨率：3840 × 2160@30 Hz、2560 × 1440@30 Hz、1920 × 1200@60 Hz、1920 × 1080@60 Hz、1920 × 1080@50 Hz、1680 × 1050@60 Hz、1600 × 1200@60 Hz、1280 × 1024@60 Hz、1280 × 720@60 Hz、1280 × 720@50 Hz、1024 × 768@60 Hz 视频输出LED带载能力：单口带载260W，宽度144～4096，高度144～2160，宽度2对齐，高度2对齐 视频输出接口类型：16路HDMI 1.4，支持4K 视频输入分辨率：3840×2160@30Hz、1920×1200@60Hz、1920×1080@60Hz、1920×1080@50Hz、1280×720@60Hz、1280×720@50Hz、1600×1200@60Hz、1280×960@60Hz、1680×1050@60Hz、1440×900@60Hz、1366×768@60Hz、1280×1024@60Hz、1024×768@60Hz 【自定义分辨率】 1.60Hz，宽度800~1920，高度600~1200 2.30Hz，宽度800~3840，高度600~2160 3.宽度4对齐，高度2对齐 视频输入接口：2路HDMI 1.4，最大支持4K（仅奇数口） 音频输入接口：2路HDMI内嵌 音频输出接口：16路HDMI内嵌或DB15转BNC独立音频输出 音频解码格式：G711-A，G711-U，G722.1，G726-16/U/A，MPEG，AAC-LC 产品尺寸（宽x高x深）：440 mm × 88 mm × 321 mm 净重：≤ 6.40 Kg 功耗：＜150 W | 17600 |  |  |  | 17600
26 | 42U机柜
七、辅材与施工 | [12 empty] | 0
27 | 摄像机支架/立杆/防水箱/电源 | 配合新增及更换点位安装的支架、立杆、防水盒、电源适配等 | 套 | 146 | 新增 | 配合146个点位 |  |  | 350 |  |  |  | 51100
28 | 综合布线 | CAT6 | 米 | 12500 | 新增 | 暂估，以现场为准 |  |  | 3.1 |  |  |  | 38750
29 | PVC管 | PVC20 | 米 | 1000 |  |  |  |  | 3.1
30 | 安装、接入与系统调试 | 前端安装、平台接入级联、AI与存储调试、网络割接与联调 | 项 | 1 | 新增 | 含分区割接、不停业务 |  |  | 80000 |  |  |  | 80000
八、服务 | [12 empty] | 0
31 | IP与线路规划 | 按数智中心规划范围与规则，编制并实施《IP与线路规划表》，协助排查各二级公司IP并指出整改项 | 项 | 1 | 新增 | 投标方负责实施 |  |  | 15000 |  |  |  | 15000
32 | 系统联调测试与验收 | 整体联调、性能压测（≥100路上墙）、试运行与竣工验收，交付竣工资料 | 项 | 1 | 新增 |  |  |  | 50000 |  |  |  | 50000
33 | 培训 | 面向监控值班、数智中心管理员、各单位维保人员的分层培训 | 项 | 1 | 新增 | 含操作与运维手册 |  |  | 10000 |  |  |  | 10000
34 | 质保与运维服务 | ≥1年免费质保，7×24报障响应，平台版本与AI算法升级 | 项 | 1 | 新增 | 质保期可按合同延长 | [6 empty] | 0
关键指标（源自需求清单，数量确定）：补盲新增摄像机 102 台，老旧更换 44 台，AI 行为分析升级 193 路，在建衔接 92 台，统一存储时长 90 天，平台授权 ≥3000 路，网络由千兆升级为万兆，LED 大屏 7.2m×2.8m。 | [12 empty] | 0
2052870

## 摄像机点位明细
摄像机点位明细表（补盲 / 更换 / AI升级 / 在建）
序号 | 一级单位 | 监控位置 | 补盲新增/台 | 老旧更换/台 | AI升级/路 | 在建衔接/台 | 备注
1 | 东明炼化公司 | 前海化工 |  |  | 58 |  | AI周界/越线
2 | 东明炼化公司 | 洁源环保 |  |  | 27 |  | AI周界/越线
3 | 东明炼化公司 | 万海氯碱 |  |  | 8 |  | AI周界/越线
4 | 东明炼化公司 | 万海（LNG） |  |  | 2 |  | AI周界/越线
5 | 公共工程公司 | 园区 |  |  |  | 70 | 在建，同步纳管
6 | 公共工程公司 | 华汪围墙 | 58 |  |  |  | 周界补盲，带拾音喊话
7 | 鲁班建安公司 | 防腐厂 |  |  | 46 |  | AI周界/越线
8 | 东明港运公司 | 围墙/仓库/值班室/重点设备 | 3 |  | 44 |  | 补盲3台 + AI 44路
9 | PO/SM建设分公司 | 围墙 |  |  | 8 |  | AI周界/越线
10 | 战略采购中心 | 中油仓库 |  |  |  | 10 | 在建
11 | 战略采购中心 | 润泽仓库 |  |  |  | 4 | 在建
12 | 战略采购中心 | 华汪库区 |  |  |  | 2 | 在建
13 | 战略采购中心 | 防腐厂惠生仓库 |  |  |  | 6 | 在建
14 | 润华实业 | 各门岗 | 41 |  |  |  | 门岗补盲，覆盖前后20m，含拾音喊话
15 | 各区域 | 老旧点位（以勘查为准） |  | 44 |  |  | 等量更换，≥400万像素
合计 | 12 个一级单位 / 约 40 点位 |  | 102 | 44 | 193 | 92 | 应为 102 / 44 / 193 / 92
报价说明：
1、以上报价为含税价。
2、以上报价仅适用于本项目的一次性报价,有效期为30天，即自2026年07月17日起至2026年08月15日止（30天）。服务器/PC产品有效期为15天，硬盘产品有效期为3天。
3、以上报价仅适用于贵司采购上述清单中全部产品的情形，如贵司购买其中部分货物，则价格需另行协商。
4、以上报价为我司的意向性报价，本项目的最终价格等具体条款以双方签订的购销合同为准。
5、产品的具体信息以及售后服务等条款可参见我司官网https://www.hikvision.com/cn/
6、登录海康威视合作伙伴平台，可查看更多产品内容
如有问题，请与此项目业务代表联系
联系人： 赖林生
联系电话： 18813298179
联系地址： 杭州市滨江区阡陌路555号
|  |  |  | 报价单位： | 杭州海康威视数字技术股份有限公司
|  |  |  | 报价日期： | 2026年07月17日

## 编制说明
编制说明与计量假设
一、本清单依据《东明石化非生产区域监控智能化改造需求清单》及配套《项目实施方案》整理，作为工程量框架，最终以现场勘查点表、深化设计及商务报价为准。
二、数量性质说明：
1. “确定”数量直接源自需求清单：补盲新增摄像机 102 台、老旧更换 44 台、AI 行为分析 193 路、在建衔接 92 台、平台授权 ≥3000 路、LED 大屏 7.2m×2.8m、统一存储 90 天。
2. “利旧”资源为集团现有可利用设备：平台服务器 3 台（含 1500 路视频授权）、磁盘阵列 2 套（共 384T）、视频解码矩阵 1 台（可扩展）。
3. 标注“暂估/以勘查为准”的项目（网络交换机、光模块、光缆、单向光闸、存储扩容、监控中心配套、辅材施工等）为工程估算，须经现场勘查与深化设计后据实调整。
三、主要估算依据：
· AI 边缘算力服务器按 32 路/台配置，193 路含约 20% 余量取 8 台；具体以所选算法与产品实际分析路数为准。
· 存储采用“边缘分布式为主、中心集中为辅”，全域约 2041 路 90 天存储主体由各站点边缘 NVR 承担；启用 H.265/H.265+ 智能编码压缩，尽量利用原有存储，仅对不足 90 天站点最小化扩盘（暂估硬盘 16TB×20 块及 NVR 10 台）。
· 网络按 30 余个独立监控室/二级单位估算汇聚交换机 30 台；接入交换机、光模块、光缆等按新增/更换点位及联通需求暂估。
· 网络由千兆升级为万兆组网，监控专网与生产/办公网通过单向光闸/网闸单向汇聚并逻辑隔离，满足等保 2.0。
· 拾音喊话按新增+更换共 146 个点位配置音柱；门岗点位覆盖前后各 20m。
· LED 大屏面积 7.2m×2.8m≈20.16㎡，箱体数量及配电按所选间距（建议 P1.2~P1.5）厂家标准配置。
四、本清单未包含土建、强电引入至中心配电柜上端、以及各二级公司维保单位负责的本地 IP 整改等界外内容。
五、金额未列明，由投标方结合自身产品与现场勘查在商务文件中报价。
报价说明：
1、以上报价为含税价。
2、以上报价仅适用于本项目的一次性报价,有效期为30天，即自2026年07月17日起至2026年08月15日止（30天）。服务器/PC产品有效期为15天，硬盘产品有效期为3天。
3、以上报价仅适用于贵司采购上述清单中全部产品的情形，如贵司购买其中部分货物，则价格需另行协商。
4、以上报价为我司的意向性报价，本项目的最终价格等具体条款以双方签订的购销合同为准。
5、产品的具体信息以及售后服务等条款可参见我司官网https://www.hikvision.com/cn/
6、登录海康威视合作伙伴平台，可查看更多产品内容
如有问题，请与此项目业务代表联系
联系人： 赖林生
联系电话： 18813298179
联系地址： 杭州市滨江区阡陌路555号
| 报价单位： | 杭州海康威视数字技术股份有限公司
| 报价日期： | 2026年07月17日