## 工程量清单
东明石化集团 非生产区域视频监控智能化改造 工程量清单
说明：标注“利旧”者为集团现有可利用资源；标注“暂估/以勘查为准”的数量为估算值，最终以现场勘查点表及深化设计为准。 编制日期：2026年7月
序号 | 设备/材料名称 | 主要技术参数 / 规格 | 单位 | 数量 | 性质 | 备注
一、前端采集设备
1 | 网络高清枪型摄像机（周界补盲） | ≥400万像素，1/1.8"星光级传感器，H.265+，宽动态≥120dB，红外/白光补光≥50m，支持周界入侵/越线检测，内置音频，IP66，宽温防雷 | 台 | 58 | 新增 | 华汪围墙周界补盲
2 | 网络高清枪/球型摄像机（重点部位补盲） | ≥400万像素，星光级，H.265+，重点设备/围墙监视，内置音频，IP66 | 台 | 3 | 新增 | 东明港运围墙/重点设备
3 | 宽动态卡口/枪型摄像机（门岗补盲） | ≥400万像素，超宽动态，H.265+，车牌/人脸可辨识，覆盖门岗前后各20m，含拾音喊话联动，IP66 | 台 | 41 | 新增 | 润华实业各门岗
4 | 网络摄像机（老旧更换） | ≥400万像素，星光级，H.265+，按原点位类型等量替换（枪机为主），内置音频，IP66 | 台 | 44 | 新增 | 各区域老旧点位，以勘查为准
5 | 网络拾音喊话音柱（含功放） | 网络对讲/广播一体，支持平台联动喊话，内置拾音，POE供电，室外防护 | 套 | 146 | 新增 | 对应新增+更换点位，以实际点位为准
前端摄像机小计 |  |  | 台 | 146
二、智能分析设备
6 | AI边缘算力分析服务器 | GPU边缘智能分析服务器，单台≥32路视频结构化/行为分析，支持周界入侵、越线、徘徊等算法，含算法授权 | 台 | 8 | 新增 | 承载193路AI分析，按32路/台配置含20%余量
7 | AI行为分析算法授权 | 周界入侵、越线报警等行为分析算法，按路授权，报警统一接入平台 | 路 | 193 | 新增 | 对应需AI升级摄像机193台
三、平台与软件
8 | 统一视频综合管理平台软件 | 支持GB/T 28181级联+SDK/ONVIF多品牌接入，实时预览/轮巡/分屏、录像检索回放、报警联动弹窗、一键调取、权限与运维管理，预留门禁/出入口/停车场及扩展接口 | 套 | 1 | 新增 | 部署于集团六楼机房，承载于利旧服务器
9 | 平台服务器 | 现有平台服务器，作为平台主/备计算与接入节点 | 台 | 3 | 利旧 | 集团现有3台
10 | 视频及报警接入授权 | 视频+报警接入授权，由现有1500路扩容至≥3000路（净增≥1500路），含扩展余量 | 路 | 3000 | 利旧+扩容 | 利旧1500路，扩容≥1500路
11 | 视频解码矩阵 | 现有可扩展解码矩阵，用于大屏解码上墙 | 台 | 1 | 利旧 | 集团现有，按需扩展解码板卡
12 | 解码板卡扩展 | 扩展解码路数，支持同时上墙≥100路不卡顿 | 项 | 1 | 新增 | 以满足100路以上上墙为准，暂估
四、存储设备
13 | 磁盘阵列 | 现有存储磁盘阵列，硬盘容量共384T，用于中心重要点位及报警录像集中存储 | 套 | 2 | 利旧 | 集团现有2套/共384T
14 | 边缘存储扩容（企业级监控硬盘） | 企业级监控级硬盘16TB，用于现场不足90天站点的边缘NVR扩盘，配合H.265智能压缩 | 块 | 20 | 新增 | 约320T，暂估，以各站点勘查为准
15 | 网络硬盘录像机（按需补充） | 支持H.265，接入并本地存储，满足90天录像；仅用于无法扩盘的站点 | 台 | 10 | 新增 | 暂估，以现场勘查为准
五、网络传输设备
16 | 核心交换机（万兆三层） | 万兆多层核心，双机热备/堆叠，大容量交换，支持QoS、组播、ACL | 台 | 2 | 新增 | 集团监控专网核心，双机热备
17 | 汇聚交换机（万兆） | 万兆上联三层汇聚交换机，支持QoS、组播、单向策略 | 台 | 30 | 新增 | 对应30余个独立监控室/二级单位，暂估
18 | 接入交换机（千兆POE） | 24口千兆POE，万兆光上联，用于新增/更换前端接入及边缘设备 | 台 | 12 | 新增 | 对应新增+更换点位，暂估
19 | 万兆光模块（SFP+） | 万兆光模块，单模/多模按链路匹配，成对使用 | 只 | 80 | 新增 | 主干及汇聚上联，暂估
20 | 室外单模光缆（GYTA/GYTS） | 室外铠装单模光缆，用于未联通二级公司到集团监控网的联通，复用为主、新布为辅 | 米 | 8000 | 新增 | 暂估，以线路勘查为准
21 | 光缆熔接/尾纤/光纤配线架 | 含熔接、尾纤、ODF配线架及跳纤等 | 项 | 1 | 新增 | 配合光缆联通，暂估
22 | 单向数据传输设备（单向光闸/网闸） | 实现园区网监控数据单向汇聚至新建平台，禁止反向访问 | 套 | 2 | 新增 | 园区↔监控平台边界，暂估
23 | 下一代防火墙 | 平台侧边界防护，含入侵防御、日志审计，满足等保2.0要求，双机部署 | 台 | 2 | 新增 | 监控平台安全边界
六、监控中心及大屏
24 | 小间距LED显示大屏 | 小间距LED（建议P1.2~P1.5），高刷新、高灰阶，无缝拼接；墙宽7.2m×高2.8m，约20.16㎡；含箱体、模组、发送/接收卡、机柜配电 | ㎡ | 20.16 | 新增 | 精诚楼一楼，屏体7.2m×2.8m
25 | LED视频处理器/拼接控制器 | 支持多信号接入、开窗漫游、分屏轮巡、弹窗告警上墙 | 台 | 1 | 新增 | 大屏主控
26 | 大屏钢结构及安装 | 屏体钢结构、包边、检修通道及安装调试 | 项 | 1 | 新增 | 含结构与安装
27 | 监控操作台（多联坐席） | 多联监控操作台，含理线、承重与人体工学设计 | 套 | 1 | 新增 | 值班坐席，暂估6联
28 | UPS不间断电源（含电池） | 在线式UPS，容量按中心负载配置（暂估20kVA），后备≥2小时 | 套 | 1 | 新增 | 保障7×24运行，容量以负载核算
29 | 精密配电柜 | 监控中心专用配电，含防雷、分路保护与计量 | 套 | 1 | 新增
30 | 防静电地板 | 全钢防静电活动地板，含架空与走线 | ㎡ | 40 | 新增 | 面积以中心实测为准，暂估
31 | 中心装饰装修 | 吊顶、墙面、灯光、隔音及环境改造 | 项 | 1 | 新增 | 暂估，以设计为准
32 | 客户端工作站 | 监控客户端图形工作站，双屏 | 台 | 2 | 新增 | 暂估
七、辅材与施工
33 | 摄像机支架/立杆/防水箱/电源 | 配合新增及更换点位安装的支架、立杆、防水盒、电源适配等 | 项 | 1 | 新增 | 配合146个点位
34 | 综合布线（桥架/管线/线缆） | 室内外桥架、PVC/镀锌管、网线、电源线及敷设辅材 | 项 | 1 | 新增 | 暂估，以现场为准
35 | 安装、接入与系统调试 | 前端安装、平台接入级联、AI与存储调试、网络割接与联调 | 项 | 1 | 新增 | 含分区割接、不停业务
八、服务
36 | IP与线路规划 | 按数智中心规划范围与规则，编制并实施《IP与线路规划表》，协助排查各二级公司IP并指出整改项 | 项 | 1 | 新增 | 投标方负责实施
37 | 系统联调测试与验收 | 整体联调、性能压测（≥100路上墙）、试运行与竣工验收，交付竣工资料 | 项 | 1 | 新增
38 | 培训 | 面向监控值班、数智中心管理员、各单位维保人员的分层培训 | 项 | 1 | 新增 | 含操作与运维手册
39 | 质保与运维服务 | ≥1年免费质保，7×24报障响应，平台版本与AI算法升级 | 项 | 1 | 新增 | 质保期可按合同延长
关键指标（源自需求清单，数量确定）：补盲新增摄像机 102 台，老旧更换 44 台，AI 行为分析升级 193 路，在建衔接 92 台，统一存储时长 90 天，平台授权 ≥3000 路，网络由千兆升级为万兆，LED 大屏 7.2m×2.8m。

## 摄像机点位明细
摄像机点位明细表（补盲 / 更换 / AI升级 / 在建）
序号 | 一级单位 | 监控位置 | 补盲新增/台 | 老旧更换/台 | AI升级/路 | 在建衔接/台 | 备注
1 | 东明炼化公司 | 前海化工 |  |  | 58 |  | AI周界/越线
2 | 东明炼化公司 | 洁源环保 |  |  | 27 |  | AI周界/越线
3 | 东明炼化公司 | 万海氯碱 |  |  | 8 |  | AI周界/越线
4 | 东明炼化公司 | 万海（LNG） |  |  | 2 |  | AI周界/越线
5 | 公共工程公司 | 园区 |  |  |  | 70 | 在建，同步纳管
6 | 公共工程公司 | 华汪围墙 | 58 |  |  |  | 周界补盲，带拾音喊话
7 | 鲁班建安公司 | 防腐厂 |  |  | 46 |  | AI周界/越线
8 | 东明港运公司 | 围墙/仓库/值班室/重点设备 | 3 |  | 44 |  | 补盲3台 + AI 44路
9 | PO/SM建设分公司 | 围墙 |  |  | 8 |  | AI周界/越线
10 | 战略采购中心 | 中油仓库 |  |  |  | 10 | 在建
11 | 战略采购中心 | 润泽仓库 |  |  |  | 4 | 在建
12 | 战略采购中心 | 华汪库区 |  |  |  | 2 | 在建
13 | 战略采购中心 | 防腐厂惠生仓库 |  |  |  | 6 | 在建
14 | 润华实业 | 各门岗 | 41 |  |  |  | 门岗补盲，覆盖前后20m，含拾音喊话
15 | 各区域 | 老旧点位（以勘查为准） |  | 44 |  |  | 等量更换，≥400万像素
合计 | 12 个一级单位 / 约 40 点位 |  | 102 | 44 | 193 | 92 | 应为 102 / 44 / 193 / 92

## 编制说明
编制说明与计量假设
一、本清单依据《东明石化非生产区域监控智能化改造需求清单》及配套《项目实施方案》整理，作为工程量框架，最终以现场勘查点表、深化设计及商务报价为准。
二、数量性质说明：
1. “确定”数量直接源自需求清单：补盲新增摄像机 102 台、老旧更换 44 台、AI 行为分析 193 路、在建衔接 92 台、平台授权 ≥3000 路、LED 大屏 7.2m×2.8m、统一存储 90 天。
2. “利旧”资源为集团现有可利用设备：平台服务器 3 台（含 1500 路视频授权）、磁盘阵列 2 套（共 384T）、视频解码矩阵 1 台（可扩展）。
3. 标注“暂估/以勘查为准”的项目（网络交换机、光模块、光缆、单向光闸、存储扩容、监控中心配套、辅材施工等）为工程估算，须经现场勘查与深化设计后据实调整。
三、主要估算依据：
· AI 边缘算力服务器按 32 路/台配置，193 路含约 20% 余量取 8 台；具体以所选算法与产品实际分析路数为准。
· 存储采用“边缘分布式为主、中心集中为辅”，全域约 2041 路 90 天存储主体由各站点边缘 NVR 承担；启用 H.265/H.265+ 智能编码压缩，尽量利用原有存储，仅对不足 90 天站点最小化扩盘（暂估硬盘 16TB×20 块及 NVR 10 台）。
· 网络按 30 余个独立监控室/二级单位估算汇聚交换机 30 台；接入交换机、光模块、光缆等按新增/更换点位及联通需求暂估。
· 网络由千兆升级为万兆组网，监控专网与生产/办公网通过单向光闸/网闸单向汇聚并逻辑隔离，满足等保 2.0。
· 拾音喊话按新增+更换共 146 个点位配置音柱；门岗点位覆盖前后各 20m。
· LED 大屏面积 7.2m×2.8m≈20.16㎡，箱体数量及配电按所选间距（建议 P1.2~P1.5）厂家标准配置。
四、本清单未包含土建、强电引入至中心配电柜上端、以及各二级公司维保单位负责的本地 IP 整改等界外内容。
五、金额未列明，由投标方结合自身产品与现场勘查在商务文件中报价。