## 工程量清单
东明石化集团非生产区域视频监控智能化改造工程量清单
编制日期：2026年7月
序号 | 设备/材料名称 | 品牌/型号 | 主要技术参数 / 规格 | 单位 | 数量 | 性质 | 单价(元) | 合价(元) | 备注
一、前端采集设备
1 | 网络高清枪型摄像机（周界补盲） | 海康威视 DS-2CD5A4HJX-SZBZ | ★具有不小于1/1.8"靶面尺寸，镜头光圈大小为F1.0，内置1颗GPU芯片。（公安部检验报告证明） 最低照度彩色：0.0014lx。（公安部检验报告证明） 在彩色模式下，当环境照度降低至设定阈值，可自动开启白光补光灯，在白天、夜晚均可输出彩色视频图像。（公安部检验报告证明） ★中心水平分辨率达到1500线(2688*1520)。（公安部检验报告证明） 具有低温低气压适应性，可在不高于-45℃和气压70kPa环境下正常工作。（公安部检验报告证明 具有1个RS485接口、1个报警输入接口、1个报警输出接口、1个音频输入接口、1个音频输出接口。 ★具有AI-ISP图像质量提升功能，在低照度环境下，可自动调节预览场景视频画面中人脸、人体、车辆等目标及预览场景视频画面的区域曝光、亮度、色彩饱和、度、对比度、锐度等。 ★★设备内置容量为8GB的eMMC芯片，存储大模型算法及数据。（公安部检验报告证明） ★★设备内置大模型算法芯片，运用大模型算法检测并分类识别目标（人员、机动车、动物）。（公安部检验报告证明） 不低于IP67防尘防水等级。（公安部检验报告证明） 支持电源电压在DC12V±20%范围内正常工作。（公安部检验报告证明） ★★摄像机采用鳞镜式补光灯，补光灯开启后，正面不可见补光灯灯珠，补光亮度均匀，无明显波纹状、圆环状、麻点状、条纹状及不规则亮斑。（公安部检验报告证明） ★★设备在水平视场角不小于90°时，可检测距离设备60m处肩宽不超过20像素的行人。（公安部检验报告证明） ★★设备在水平视场角不小于90°时，可检测距离设备70m处车头宽度不超过40像素的机动车。（公安部检验报告证明） 设备采用智能大模型算法，当检测区域存在晃动的树叶、光影时，可对人员，机动车，狗进行目标检测。（公安部检验报告证明） 在IE浏览器下，具有设备重启和布防动态报警数据感知与记录功能，布防动态报警数据包括异常掉线、历史布防、实时布防3种类型；可记录报警的开始时间、结束时间、布防类型、报警链路地址、端口、链路续传。（公安部检验报告证明） 支持通过IE浏览器设置登录超时时间，当登录后无操作时长达到设置阈值后，设备自动退出并重新进入登录界面。（公安部检验报告证明） 设备具有耀光抑制功能，耀光区域≤1%。（公安部检验报告证明） | 台 | 58 | 新增 |  | 0 | 华汪围墙周界补盲
2 | 网络高清枪/球型摄像机（重点部位补盲） | 海康威视 DS-2CD5A4HJX-SZBZ | ★具有不小于1/1.8"靶面尺寸，镜头光圈大小为F1.0，内置1颗GPU芯片。（公安部检验报告证明） 最低照度彩色：0.0014lx。（公安部检验报告证明） 在彩色模式下，当环境照度降低至设定阈值，可自动开启白光补光灯，在白天、夜晚均可输出彩色视频图像。（公安部检验报告证明） ★中心水平分辨率达到1500线(2688*1520)。（公安部检验报告证明） 具有低温低气压适应性，可在不高于-45℃和气压70kPa环境下正常工作。（公安部检验报告证明 具有1个RS485接口、1个报警输入接口、1个报警输出接口、1个音频输入接口、1个音频输出接口。 ★具有AI-ISP图像质量提升功能，在低照度环境下，可自动调节预览场景视频画面中人脸、人体、车辆等目标及预览场景视频画面的区域曝光、亮度、色彩饱和、度、对比度、锐度等。 ★★设备内置容量为8GB的eMMC芯片，存储大模型算法及数据。（公安部检验报告证明） ★★设备内置大模型算法芯片，运用大模型算法检测并分类识别目标（人员、机动车、动物）。（公安部检验报告证明） 不低于IP67防尘防水等级。（公安部检验报告证明） 支持电源电压在DC12V±20%范围内正常工作。（公安部检验报告证明） ★★摄像机采用鳞镜式补光灯，补光灯开启后，正面不可见补光灯灯珠，补光亮度均匀，无明显波纹状、圆环状、麻点状、条纹状及不规则亮斑。（公安部检验报告证明） ★★设备在水平视场角不小于90°时，可检测距离设备60m处肩宽不超过20像素的行人。（公安部检验报告证明） ★★设备在水平视场角不小于90°时，可检测距离设备70m处车头宽度不超过40像素的机动车。（公安部检验报告证明） 设备采用智能大模型算法，当检测区域存在晃动的树叶、光影时，可对人员，机动车，狗进行目标检测。（公安部检验报告证明） 在IE浏览器下，具有设备重启和布防动态报警数据感知与记录功能，布防动态报警数据包括异常掉线、历史布防、实时布防3种类型；可记录报警的开始时间、结束时间、布防类型、报警链路地址、端口、链路续传。（公安部检验报告证明） 支持通过IE浏览器设置登录超时时间，当登录后无操作时长达到设置阈值后，设备自动退出并重新进入登录界面。（公安部检验报告证明） 设备具有耀光抑制功能，耀光区域≤1%。（公安部检验报告证明） | 台 | 3 | 新增 |  | 0 | 东明港运围墙/重点设备
3 | 宽动态卡口/枪型摄像机（门岗补盲） | 海康威视 DS-2CD7T4HJX-SZBZ | 支持分辨率不小于2560×1440@25fps，分辨力不小于1500TVL。（公安部检验报告证明） ★具有不小于1/1.8"靶面尺寸。（公安部检验报告证明） 最低照度彩色：0.0002 lx，黑白:0.0001 lx，最大亮度鉴别等级（灰度等级）不小于11级。（公安部检验报告证明） 光圈大小不小于F1.0。（公安部检验报告证明） 支持H.264、H.265、MJPEG视频编码格式，且具有High Profile编码能力。（公安部检验报告证明） ★内置GPU芯片。（公安部检验报告证明） 支持检出两眼瞳距40像素点以上的人脸图片。（公安部检验报告证明） 支持侧脸过滤功能，可过滤上下、左右倾斜角度超过预设值的人脸。（公安部检验报告证明） 支持人数统计功能，支持设置最多8个多边形人数统计区域，可分别设置不同区域的报警类型、报警时间间隔。（公安部检验报告证明） 当进入区域、离开区域、越界侦测或区域入侵报警产生时，可在报警布防时间内联动声音报警和/或白光灯闪烁。（公安部检验报告证明） 支持抓拍报警统计、报警质量统计、设备重启和布防动态报警数据感知与记录功能。（公安部检验报告证明） ★设备具有耀光抑制功能，耀光区域≤1%。（公安部检验报告证明） ★★内置4颗补光灯，为鳞镜式补光灯，灯杯为半弧形网格鳞片状。（公安部检验报告证明） ★★灯珠朝向与样机照射方向不同，补光灯开启后正面不可见补光灯灯珠。补光灯开启后灯光均匀无波纹、麻点状、条纹状和不规则亮斑。（公安部检验报告证明） 内置2个麦克风、1个扬声器，具有1个RS485接口、1个报警输入接口、1个报警输出接口、1个音频输入接口、1个音频输出接口。（公安部检验报告证明） 不低于IP67防尘防水等级。（公安部检验报告证明） | 台 | 41 | 新增 |  | 0 | 润华实业各门岗
4 | 网络摄像机（老旧更换） | 海康威视 DS-2CD2T4HJX-SZBZ | 支持输出图像分辨率不低于2560x1440。（公安部检验报告证明） 内置1颗CPU、GPU、NPU于一体的芯片。（公安部检验报告证明） ★★补光灯灯杯采用双层透镜结构，外表平面为柔光层，采用复眼式微透镜阵列，具有六边形阵列纹路;下层束光层为鳞甲TIR透镜，内壁具有鳞甲阵列纹路。（公安部检验报告证明） ★★补光灯开启后，灯光应为椭圆形形状，且补光灯均匀无波纹状、圆环状、麻点状、条纹状和不规则亮斑。（公安部检验报告证明） 可通过IE浏览器或客户端开启白光补光。（公安部检验报告证明） 在低照环境下，开启补光灯，样机可识别距离样机30m处人体轮廓。（公安部检验报告证明） ★★具有日夜场景自适应功能，在白天和夜晚环境下，样机均可输出彩色图像，在夜晚自动开启补光灯条件下，夜晚图像清晰度应不低于白天图像清晰度的95%。（公安部检验报告证明） ★★具有AI-ISP图像质量提升功能，在低照度环境下，可自动调节预览场景视频画面中人脸、人体、车辆等目标及预览场景视频画面的区域曝光、亮度、色彩饱和度、对比度、锐度等。（公安部检验报告证明） 可通过IE浏览器设置码流套餐为画质优先、均衡模式、存储优先及自定义4种类型。（公安部检验报告证明） 内置靶面尺寸为1/1.8英寸的CMOS图像传感器 光圈≥F1.0 支持DC12V供电。 ★★支持对H.264、H.265编码格式的视频进行AI编码。开启AI编码功能后，视频编码格式、分辨率、帧率保持不变 ★★支持大模型AI编码功能。可保持可视场景中目标（如人、车）的图像质量，并虚化背景以降低码率和存储空间 ★★在同一监控场景下，AI编码功能开启并运行24h后，相比于不开启AI编码功能状态下的H.265编码，在目标清晰度无明显降低的条件下，码率节约不小于50％ ★★支持流量管理功能，可设置日平均码率和最大码率上限。功能开启后，可控制平均网传流量和统计日流量余额；无历史结余流量时，实时网传码率应不超过日平均码率，存在历史结余流量时，历史结余流量可按需动态分配给当前场景使用 ★★支持开启、关闭智能文搜功能，功能开启后，样机可上传目标场景图片及目标信息，目标信息包括出现的时间、目标类别（人、车、其他）、在视场中的位置 | 台 | 44 | 新增 |  | 0 | 各区域老旧点位，以勘查为准
前端摄像机小计 |  |  |  | 台 | 146
二、智能分析设备
5 | AI边缘算力分析服务器 | 海康威视 iDS-8664NX-I9/X | iDS-8664NX-I9/X "2U机架式9盘位嵌入式边缘计算主机，采用存算一体架构，内置高性能AI处理器 【硬件规格】 存储接口：9个SATA接口，支持硬盘热插拔，可满配16TB硬盘 视频接口：2×HDMI，2×VGA 网络接口：2×RJ45 10/100/1000Mbps自适应以太网口 报警接口：16路报警输入，4路报警输出 串行接口：1路RS-232接口，1路全双工RS-485接口 USB接口：2×USB 2.0，2×USB 3.0 扩展接口：1×eSATA 【产品性能】 输入带宽：384Mbps 输出带宽：256Mbps 接入能力：64路H.264、H.265格式高清码流接入 解码能力：最大支持32×1080P 显示能力：最大支持8K+1080P、2×4K异源输出 RAID模式：RAID0、RAID1、RAID5、RAID6、RAID10，支持全局热备盘 【智能模式】 产品具备两种工作模式，整机搭载2颗AI引擎，可灵活应对不同的应用需求 模式一：文搜模式（默认） 1颗文搜引擎，1颗以图搜图引擎 模式二：非文搜模式（通用智能分析） 2颗引擎均可独立配置（6选1）：目标识别、周界防范、周界大模型二次分析、视频结构化、以图搜图、高空抛物 【智能应用】 一、智能文搜 支持文搜功能，开放式语义检索，输入文字描述即可查找相关目标 支持人，车，非机动车以及附属物的开放式属性检索 支持秒级检索响应，检索结果快速返回 视频流（普通IPC）：4路视频流（2MP) 图片流：64路图片流 单颗文搜引擎分析能力：64路图片流 使用文搜功能需要同时开启以图搜图引擎，单颗以图搜图引擎分析能力：64路图片流或4路2MP/2路4MP/1路8MP视频流 二、以图搜图 支持以图搜图功能，可对视频预览和录像中的目标实现快速检索 图片流：64路图片流 单颗AI引擎分析能力：64路图片流 三、目标识别 支持目标抓拍、比对报警；支持以图搜图、按姓名检索、按属性检索 目标名单库：支持32个名单库，名单库库容10万张；路人库库容1万张 视频流：16路视频流（2MP） 图片流：64路图片流 目标客流：支持客流分析（图片流），支持4个客流统计组去重 目标应用：签到、频次（高频、低频） 单颗AI引擎分析能力：32路图片流或8路2MP/6路4MP/4路8MP视频流 四、周界防范 支持周界算法（越界侦测、区域入侵、进入区域、离开区域）事件报警及联动 支持大模型周界的二次分析功能 视频流：24路视频流（2MP） 图片流：64路图片流大模型周界防范 单颗AI引擎分析能力：32路图片流或12路2MP/6路4MP/2路8MP视频流 五、视频结构化 支持目标，人体，车辆，非机动车抓拍，支持人体以图搜图及属性检索，支持车牌识别，车牌库报警 视频流：12路视频流（2MP） 单颗AI引擎分析能力：6路2MP/3路4MP/2路8MP视频流 六、高空抛物 支持后智能高空抛物检测，支持高空抛物轨迹展示、抛物事件录像和图片快速检索溯源 视频流：12路视频流（4MP） 单颗AI引擎分析能力：6路4MP/4路8MP视频流 " | 台 | 10 | 新增 |  | 0 | 承载193路AI分析，按32路/台配置含20%余量
6 | AI行为分析算法授权 | 海康威视 （随服务器/按路授权） | 周界入侵、越线报警等行为分析算法，按路授权，报警统一接入平台 | 路 | 193 | 新增 |  | 0 | 对应需AI升级摄像机193台
三、平台与软件
7 | 平台服务器 | 海康威视 DS-VM22R-CL/R2 | DS-VM22R-CL/R2(需修改) 技术规格：2U海光3000双路标准机架式服务器 CPU：配置2颗 C86架构HYGON 3350处理器，单处理器物理核心数≥8核，主频≥3.0 GHz，末级缓存容量≥16 MB，线程数≥16线程，支持内存的最高速率≥3200 MHz，通道数≥2，位宽≥64； 内存：配置64G DDR4，8根内存插槽，最大可支持扩展至1TB； 硬盘：2块600G 10K SAS硬盘（Raid1），前置最大可选支持12块3.5寸(兼容2.5寸)热插拔SATA/SAS硬盘，后置最大可选支持2块2.5寸热插拔SATA/SAS硬盘，内置最大可选支持2块2.5寸非热插拔SATA SSD硬盘，板载最大可选支持1个SATA M.2硬盘 阵列卡：配置SAS_HBA卡（支持RAID 0/1/10） PCIE扩展：最大支持4个标准PCIE插槽； 网口：标配板载2个千兆电口和2个PCIE千兆电口，可选配置2个万兆网口，支持选配10GbE SFP+等多种网络接口 其他接口：标配1个IPMI RJ-45管理接口，位于机箱后部；7个USB 3.0接口 4个位于机箱后部，2个位于机箱前部，1个位于机箱内部；2个VGA接口 1个位于机箱前部，1个位于机箱后部； 电源：配置550W（1+1）高效铂金CRPS冗余电源 机箱规格：87.5mm(高)x 446.6mm(宽)x700mm(深) 不含箱耳 设备重量：最大23千克（含导轨） | 台 | 4 | 新增 |  | 0 | ISC平台服务器3台，运维平台服务器1台（全新采购，不利旧）
8 | 视频及报警接入授权 | 海康威视 （软件授权） | 视频+报警接入授权，新增≥3000路，含扩展余量 | 路 | 3000 | 新增 |  | 0 | 全新采购，不利旧
9 | 时钟同步服务器（NTP） | （待选型） | NTP/GPS·北斗统一授时，为管理平台、NVR及前端设备提供统一时间基准，保证录像与报警时序一致，满足等保要求 | 台 | 1 | 新增 |  | 0 | 新增，规格以深化设计为准
四、存储设备
10 | 网络硬盘录像机（32路） | 海康威视 DS-8632NX-K9/Pro | DS-8632NX-K9/Pro(需修改) 2U机架式9盘位嵌入式网络硬盘录像机，整机采用短机箱设计，搭载高性能ATX电源 【硬件规格】 存储接口：9个SATA接口，可满配12TB硬盘 视频接口：2×HDMI，2×VGA 网络接口：2×RJ45 10/100/1000Mbps自适应以太网口 报警接口：16路报警输入，9路报警输出（其中第9路支持CTRL 12V） 反向供电：1路DC12V 1A 串行接口：1路RS-232接口，2路半双工RS-485接口 USB接口：2×USB 2.0，1×USB 3.0 扩展接口：1×eSATA 【产品性能】 输入带宽：256Mbps 输出带宽：160Mbps 接入能力：32路H.264、H.265格式高清码流接入 解码能力：最大支持24×1080P 显示能力：最大支持4K+1080P异源输出 【智能应用】 整机搭载高性能AI处理器，搭配智能相机，支持全路数以文搜图应用 一、以文搜图应用 内置图文搜索引擎，支持开放式语义检索，输入文字描述即可查找人、车、非机动车及附属物等目标； 支持搜索结果按相似度排序展示，根据搜索结果，可一键关联录像片段及以图搜图； 以文搜图能力：32路 以图搜图能力：32路 二、目标识别应用 目标识别：支持目标抓拍、比对报警；支持以图搜图、按姓名检索、按属性检索 目标名单库：支持16个名单库，总库容5万张 目标抓拍：2路视频流（4MP） 目标比对：8路图片流 出厂默认以文搜图应用，以文搜图应用与目标识别应用可切换 | 台 | 19 | 新增 |  | 0 | 满足90天录像，预留10%余量；含硬盘
11 | 网络硬盘录像机（64路） | 海康威视 DS-8664NX-I16/Pro | DS-8664NX-I16/Pro(需修改) 3U机架式16盘位嵌入式网络硬盘录像机，整机采用短机箱设计，搭载高性能ATX电源 【硬件规格】 存储接口：16个SATA接口，可满配20TB硬盘 视频接口：3×HDMI，2×VGA 网络接口：2×RJ45 10/100/1000Mbps自适应以太网口 报警接口：16路报警输入，9路报警输出（其中第9路支持CTRL 12V） 反向供电：1路DC12V 1A 串行接口：1路RS-232接口，2路半双工RS-485接口 USB接口：2×USB 2.0，2×USB 3.0 扩展接口：1×eSATA 【产品性能】 输入带宽：512Mbps（开启RAID后为256Mbps） 输出带宽：256Mbps 接入能力：64路H.264、H.265格式高清码流接入 解码能力：最大支持48×1080P 显示能力：最大支持8K+4K+4K异源输出 RAID模式：RAID0、RAID1、RAID5、RAID6、RAID10，支持全局热备盘，RAID与智能应用互斥 【智能应用】 整机搭载高性能AI处理器，搭配智能相机，支持全路数以文搜图应用 一、以文搜图应用 内置图文搜索引擎，支持开放式语义检索，输入文字描述即可查找人、车、非机动车及附属物等目标； 支持搜索结果按相似度排序展示，根据搜索结果，可一键关联录像片段及以图搜图； 以文搜图能力：64路 以图搜图能力：64路 二、目标识别应用 目标识别：支持目标抓拍、比对报警；支持以图搜图、按姓名检索、按属性检索 目标名单库：支持32个名单库，总库容10万张 目标抓拍：4路视频流（2MP） 目标比对：24路图片流 出厂默认以文搜图应用，以文搜图应用开启后同时支持8路图片流目标比对 | 台 | 8 | 新增 |  | 0 | 满足90天录像，预留10%余量；含硬盘
12 | 监控级硬盘 | 海康威视 （企业级监控硬盘） | 企业级监控级硬盘，配合上述NVR满足全域90天录像，配合H.265智能压缩；单盘容量以深化设计为准 | 个 |  | 新增 |  | 0 | 配套NVR
五、网络传输设备
13 | 48口全万兆光三层网管交换机 | 华为 S6730-S48X6Q-V2 | S6730-S48X6Q-V2(48个万兆SFP+,6个40GE QSFP28,可选license升级到6个100GE QSFP28,含双电源) | 台 | 2 | 新增 |  | 0 | 集团监控专网核心，双机热备
14 | 24千兆电/4万兆光交换机（园区汇聚） | 华为 S5735-S24T4XE-V2 | S5735-S24T4XE-V2(24个10/100/1000BASE-T以太网端口,4个万兆SFP+,2个12GE堆叠口,含双电源) | 台 | 35 | 新增 |  | 0 | 对应30余个独立监控室/二级单位
15 | 4口接入交换机（POE） | 华为 （待选型） | 2光4电POE接入交换机，万兆光上联，用于新增/更换前端接入及边缘设备 | 台 | 58 | 新增 |  | 0
16 | 无线网桥 | （待选型） | 3KM无线传输网桥，用于不便布线点位 | 对 | 10 | 新增 |  | 0
17 | 万兆光模块（SFP+） | 海康威视 HK-SFP+-10G-10-1310-DF | 光模块-SFP+-10G-单模模块(1310nm,40km,LC) | 只 | 160 | 新增 |  | 0 | 主干及汇聚上联
18 | 室外单模光缆（GYTA/GYTS） | （12芯单模） | 室外铠装单模光缆，用于未联通二级公司到集团监控网的联通，复用为主、新布为辅（12芯单模） | 米 | 8000 | 新增 |  | 0 | 复用为主、新布为辅，以线路勘查为准
19 | 光缆熔接/尾纤/光纤配线架 | — | 含熔接、尾纤、ODF配线架及跳纤等 | 项 | 1 | 新增 |  | 0 | 配合光缆联通
20 | 下一代防火墙 | 华为 NSG2000-TE40P | 网络层吞吐量7G，并发连接≥350万，每秒新建连接数7万， 标准1U机箱，单电源，标准配置板载6个10/100/1000M自适应电、2个SFP插槽，另有2个扩展插槽，1个Console口， 含一年硬件维保服务。1年病毒防护特征库升级服务，1年入侵防御特征库升级服务 | 台 | 1 | 新增 |  | 0 | 监控平台安全边界
六、监控中心及大屏
21 | 小间距LED显示大屏（中间主屏） | 海康威视 DS-D4012FW-2FBQ | ★★LED像素点间距≤1.25mm;像素密度≥640000点/㎡，RGB全倒装共阴，LED晶片单边最短尺寸＜80μm。（提供首页具有CNAS及CMA标识的第三方检测报告复印件并加盖厂家公章） ★★单元尺寸≤600x337.5x29.5（mm），重量≤3.5kg（提供首页具有CNAS及CMA标识的第三方检测报告复印件并加盖厂家公章） ★显示屏幕白平衡峰值亮度≥800nits,峰值功耗＜295W/㎡ （800nits亮度），平均功耗＜98W/㎡（提供首页具有CNAS及CMA标识的第三方检测报告复印件并加盖厂家公章） ★根据 SJ/T 11590-2016 LED显示屏图像质量主观评价方法，从显示屏正面分别观察高速行驶中的汽车车牌，奔跑中的运动员面容，图像清晰无拖影、能轻松识 别车牌号及运动员面部特征。符合评价优（5分）（提供首页具有CNAS及CMA标识的第三方检测报告复印件并加盖厂家公章） ★根据 SJ/T 11590-2016 LED显示屏图像质量主观评价方法，观察显示屏正面及侧面蓝天、白云、红旗，绿草地是否存在偏色现象。符合评价优（5分）（提供首页具有CNAS及CMA标识的第三方检测报告复印件并加盖厂家公章） ★根据 SJ/T 11590-2016 LED 显示屏图像质量主观评价方法，从正面及侧面分别观察亮度及色度是否均匀，是否有马赛克现象及灰尘效应。符合评价为优（5分）（提供首页具有CNAS及CMA标识的第三方检测报告复印件并加盖厂家公章） ★根据 SJ/T 11141-2017 显示屏结构检验，从正面及侧面分别观察模块及箱体的拼缝处，是否存在高于正常亮度的亮线条或低于正常亮度的暗线条。检验结果符合。（提供首页具有CNAS及CMA标识的第三方检测报告复印件并加盖厂家公章） ★★依据GB/T 20145-2006 标准要求，LED显示屏辐亮度≤1.5 W·m^-2·sr^-1 ，判定级别为RG0无危害级，LED屏幕蓝光辐射符合国标无危害级要求。 （提供首页具有CNAS及CMA标识的第三方检测报告复印件并加盖厂家公章）注：报告需体现白光，蓝光测试数据和图片，报告应体现测试现场图片，箱体背部图片与投标样品一致。 ★★具备防蓝光护眼功能，在蓝光峰值波长≥460nm，10000s(约2.8h)内，设备的限值应满足：LB≤20W·m-2·sr-1 ★★LED单元箱体间连接网线具备L型等非矩形框架走线方式，网口利用率＞95%。（提供首页具有CNAS及CMA标识的第三方检测报告复印件并加盖厂家公章） ★★LED屏幕通过局域网客户端，局域网WEB端，红外遥控器，射频遥控器，物理按键五种方式实现亮度调节。（提供首页具有CNAS及CMA标识的第三方检测报告复印件并加盖厂家公章） ★★屏幕控制参数，联屏文件设置数据通过TCP/IP通讯协议实现多级级联管理和控制。（提供首页具有CNAS及CMA标识的第三方检测报告复印件并加盖厂家公章） ★★支持信源接入状态显示，可通过物理按键、客户端、遥控器、设备自带Web浏览器进行信源切换。（提供首页具有CNAS及CMA标识的第三方检测报告复印件并加盖厂家公章） ★★具备 OSD 菜单显示功能，支持可视化屏幕调节功能。（提供首页具有CNAS及CMA标识的第三方检测报告复印件并加盖厂家公章） ★★支持通过Web浏览器，查看LED整墙的概览信息和LED屏连线状态；支持查看行列网格展示屏幕接收卡规模、在Web端鼠标移到网格上时，可展示该网格所属网口的所有接收卡单元，高亮展示，展示网线连线顺序，网口号，展示工作状态。（提供首页具有CNAS及CMA标识的第三方检测报告复印件并加盖厂家公章） ★★支持从客户端设备自带Web浏览器查看与绑定的接收卡的序号接收卡型号、接收卡软件版本、网口link状态接收卡电压、接收卡温度。（提供首页具有CNAS及CMA标识的第三方检测报告复印件并加盖厂家公章） ★灯板硬连接，箱体内部灯板部分功率和信号传输采用一体式浮动触点接触连接器。（提供首页具有CNAS及CMA标识的第三方检测报告复印件并加盖厂家公章） ★★配合控制系统，基于通用千兆网络链路可实现单网口300W超大像素带载，单网线可以带载更多显示单元，有效降低显控系统布线复杂度。（提供首页具有CNAS及CMA标识的第三方检测报告复印件并加盖厂家公章） ★★背板、接收卡、电源三合一设计，有效提高系统集成度和稳定性。（提供首页具有CNAS及CMA标识的第三方检测报告复印件并加盖厂家公章） ★★灯板采用灌胶工艺，形成一个紧密连接且高度防护的整体，提高LED显示屏的可靠性和稳定性，降低因灯珠脱落导致的故障率，减少维护成本，特别适用于潮湿、频繁拆卸等恶劣环境。（提供首页具有CNAS及CMA标识的第三方检测报告复印件并加盖厂家公章） ★LED制造商应具有较强的实验室检测能力，具备灯和灯系统的光生物安全性 GB/T 20145-2006标准的测试能力。（提供国家认可的中心实验室认证证书复印件及体现检测范围内容项） | ㎡ | 6 | 新增 |  | 0 | 精诚楼一楼居中主屏，P1.2；见备注 【配置】点间距P1.2，约108箱体(9行×12列)，屏体7.2m×3.04m，分辨率5760×2430；客户自制支架
22 | LED视频处理器/拼接控制器 | 海康威视 DS-DT90V-08HDPI24NO/U | 输入接口：具有3个HDMI2.0（4K）接口、1个DP1.2接口、4个HDMI1.3（2K）接口、1个USB2.0接口、1个CONSOLE接口、2个控制网口、2个RS485接口、1个LINE IN接口； 输出接口：3个HDMI 2.0 Loop 输出接口、1个Line Out接口，24个带载网口，1个HDMI1.3（Monitor）输出接口。4个10G 万兆光口输出。1个 3D接口。 ★★设备前端具有1个USB2.0口，接口传输响应正常。（提供首页具有CNAS、CMA标识的第三方检测报告复印件并加盖厂家公章） ★★设备具备2路RS485接口，接口通讯响应正常。（提供首页具有CNAS、CMA标识的第三方检测报告复印件并加盖厂家公章） ★★设备支持HDMI 2.0环通输出，支持最大分辨4096×2160@60Hz。（提供首页具有CNAS、CMA标识的第三方检测报告复印件并加盖厂家公章） ★设备支持设置护眼模式并生效。（提供首页具有CNAS、CMA标识的第三方检测报告复印件并加盖厂家公章） ★★设备支持通过WEB端查看输入信号源的实时网络预览。（提供首页具有CNAS、CMA标识的第三方检测报告复印件并加盖厂家公章） ★★设备支持通过WEB端查看输出画面的完整实时网络预览。（提供首页具有CNAS、CMA标识的第三方检测报告复印件并加盖厂家公章） ★★设备支持通过射频遥控器控制，射频遥控器最远距离10m，可穿过建筑物墙壁进行遥控。（提供首页具有CNAS、CMA标识的第三方检测报告复印件并加盖厂家公章） ★设备支持任意走线、LED屏幕带载无矩形框架限制。（提供首页具有CNAS、CMA标识的第三方检测报告复印件并加盖厂家公章） ★★设备支持通过客户端和设备自带WEB浏览器进行多台设备同时远程重启操作，响应正常。（提供首页具有CNAS、CMA标识的第三方检测报告复印件并加盖厂家公章） ★★设备支持设置多种显示模式，具体包括常规、文稿、广告、视讯、HDR、影院、安防、自定义模式。（提供首页具有CNAS、CMA标识的第三方检测报告复印件并加盖厂家公章） ★★支持设备自带WEB浏览器、PC客户端、遥控器、物理按键进行控制。（提供首页具有CNAS、CMA标识的第三方检测报告复印件并加盖厂家公章） ★★设备支持手动打开/关闭自动除湿功能。（提供首页具有CNAS、CMA标识的第三方检测报告复印件并加盖厂家公章） ★设备支持通过WEB端查看屏幕连线正常、发送卡掉线、电压电流异常等状态。（提供首页具有CNAS、CMA标识的第三方检测报告复印件并加盖厂家公章） ★★设备支持从云端加载屏幕配置文件。（提供首页具有CNAS、CMA标识的第三方检测报告复印件并加盖厂家公章） ★★设备支持从云端加载校正文件。（提供首页具有CNAS、CMA标识的第三方检测报告复印件并加盖厂家公章） ★设备支持从云端下载接收卡程序。（提供首页具有CNAS、CMA标识的第三方检测报告复印件并加盖厂家公章） ★★设备支持通过网络IP地址登录，可查看发送卡IP 地址、序列号、带载屏幕分辨率、运行状态、软件版本、运行温度、内存使用率、网口利用率情况等信息，在超过设定的运行限制时和发送卡组件异常等异常状态会进行报警。（提供首页具有CNAS、CMA标识的第三方检测报告复印件并加盖厂家公章） ★设备支持在同一界面下查看多发送卡下LED整墙的概览信息和LED屏连线状态；支持查看行列网格展示屏幕接收卡规模、在WEB端鼠标移到网格上时，可高亮展示该网格所属网口的所有接收卡单元、网线连线顺序、网口号、工作状态信息（提供首页具有CNAS、CMA标识的第三方检测报告复印件并加盖厂家公章） ★★设备支持从客户端、设备自带WEB浏览器查看与绑定的接收卡的序号、接收卡型号、接收卡软件版本、网口link状态、接收卡电压、接收卡温度信息，状态显示正常。（提供首页具有CNAS、CMA标识的第三方检测报告复印件并加盖厂家公章） ★设备支持通过设备IP地址直接访问设备WEB浏览器客户端，对设备进行管理和控制，设备响应正常。（提供首页具有CNAS、CMA标识的第三方检测报告复印件并加盖厂家公章） ★设备支持10个窗口任意布局，包括7个信源窗口、2个图文窗口、1个字幕窗口。（提供首页具有CNAS、CMA标识的第三方检测报告复印件并加盖厂家公章） | 台 | 1 | 新增 |  | 0 | 大屏主控
23 | LCD无边液晶拼接单元（左右各6块） | 海康威视 DS-D2A46UL-1B | DS-D2A46UL-1B(需修改) 46英寸#3.5mm拼缝#普亮液晶拼接屏 支持红外遥控器、快捷面板和串口客户端统一控制 可接收HDMI、DVI等信号 支持U盘播放视频、图片等多媒体文件 全高清显示，画面细腻，色彩丰富 视角可达178°，趋近于水平 运行稳定，可24小时持续工作 支持壁挂、落地、吊装等多种安装方式 多种拼接方式，能适应各种使用场所 支持背光分区调光，动态对比度高，更节能 显示尺寸：46 inch 背光源类型：D- LED 物理拼缝：3.5 mm 物理拼缝公差：±0.8 mm 物理分辨率：1920 × 1080@60Hz（向下兼容） 可视角：178°(H)/178°(V) 亮度：500 ± 10% cd/㎡ 对比度：1000：1 音视频输出接口：无 产品尺寸：1022.18 (W) mm × 576.77 (H) mm × 55.35 (D) mm | 台 | 12 | 新增 |  | 0 | 居中LED两侧、左右各6块，46寸超窄边(3.5mm拼缝)
24 | LCD拼接屏支架 | 海康威视 DP-D2X46XXX-1X1-Q1-AW-Q0.6-ZF | DP-D2X46XXX-1X1-Q1-AW-Q0.6-ZF 46英寸-气动前维护壁挂支架 可前维护 快速安装 标配物料 支持现场扩容 适合5行10列以内的拼接规模 产品型号：DP-D2X46XXX-1X1-Q1-AW-Q0.6-ZF(国内标配) 产品配置：仅壁挂支架，无更多配置 材质：优质冷轧钢板(SPCC)，材料厚度从T1.0-T5不等 备注说明：需要承重墙，且墙面平整； 因需要前后运动，实际物理拼缝会较理论更大 颜色：黑色 净重：9.8kg/个 厚度：支架+屏幕=123.2mm+屏幕 表面处理：静电喷塑，涂层厚度>60微米 LOGO：支架主体中性，包装或标签上带HIKVISION； 弧度：0° 适用规模：不超过5行 可定制范围：厚度，颜色，四周封板 | 台 | 12 | 新增 |  | 0 | 前维护壁挂
25 | 视频解码矩阵 | （利旧） | 现有可扩展解码矩阵，用于大屏解码上墙 | 台 | 1 | 利旧 |  | 0 | 集团现有，按需扩展解码板卡
26 | 大屏钢结构及安装 | （室内焊接支架） | 屏体钢结构、包边、检修通道及安装调试 | 项 | 1 | 新增 |  | 0 | 含结构与安装
27 | 监控操作台（多联坐席） | — | 多联监控操作台，含理线、承重与人体工学设计（6联） | 套 | 1 | 新增 |  | 0 | 值班坐席，6联
28 | 精密配电柜 | 海康威视 DS-D40D10 | 配电柜额定功率≥10KW，具备3个单相回路。 可通过RS485接口读取配电柜内部温度 检测到烟雾后可自动断电 超过温度阈值后可自动断电 输入输出均有断路器保护措施，在发生过流或短路后可以自动断电 支持手动一键启动、停止；支持单路（单交流控制器）启动停止；支持分时段控制；支持电脑远程控制 支持记录电源参数、运行状态、异常报警(高温、烟雾)等 网络接口：支持MODBUS-TCP协议；串口通讯端口：支持RS485,MODBUS-RTU协议 支持设备分级上电，避免瞬间电流过大 电源管理系统拥有热成像人体传感检测功能，可检测站姿、坐姿、蹲姿三种人员姿态。热成像检测通道不受光线影响，满足全天 24 小时检测需求。（需搭配玉盘使用） 可实现检测到人员后1秒内自动上电，检测到人员离开后自动断电功能，从而实现节约能源的效果，并且自动延迟断电的时间可配置，延迟时长由1分钟至999分钟任意配置。（需搭配玉盘使用） | 套 | 1 | 新增 |  | 0
29 | 客户端工作站 | 海康威视 DS-AXF142P/W10E/ShowOS | 硬件招标参数参考云文档标底参数-H610标底参数 ★★系统具备C/S和B/S架构，支持通过浏览器对系统进行设备统一管理，支持同时管理不同分辨率、不同类型的显示屏系统、中央控制系统、拼控系统；实现对显示屏、拼控设备、播控主机、KVM坐席、PC主机、中控主机、LED控制卡、PLC配电柜的统一管控；（提供封面具有CNAS 、CMA、ilac-MRA认证标识的公安部报告证明复印件并加盖原厂公章） ★★系统支持网页、客户端、APP（安卓、鸿蒙、IOS、windows）三端数据实时同步；WEB端、平板端、客户端均可以所见即所得的查看在线场景、离线场景的画面布局、场景的实时画面，以及信号的实时画面；（提供封面具有CNAS 、CMA、ilac-MRA认证标识的公安部报告证明复印件并加盖原厂公章） ★★支持远程操控播控主机，进行大屏内容的控制，可远程操控大屏正在播放的可视化、AR、VR、第三方业务系统等；在远程操控中，如果有多个桌面，可以切换桌面，可以设置抓屏区域的分辨率，包含远程分辨率、本机分辨率、704×576、1280×720、1920×1080、3840×2160等；可以设置编码分辨率，包含704×576、1280×720、1920×1080、3840×2160等；可以触发系统快捷键，包含Win、Win+D、任务管理器，重启程序等。可以选择桌面，也可以直接控制播控主机显示桌面；支持同步平台配置的窗口快捷键，可从客户端/APP操作窗口快捷键，实现大屏内容的快速切换。（提供封面具有CNAS 、CMA、ilac-MRA认证标识的公安部报告证明复印件并加盖原厂公章） ★支持将网页、程序包、图片、视频、PPT、Word、Excel、PDF、文本等内容窗口，以及监控信号、抓屏信号、坐席信号等实时视频信号，拖动到播控图层中进行设置，可设置多种类型窗口的拼接布局，每种类型窗口可添加多个文件，可设置内容文件播放时长、内容播放顺序等；（提供封面具有CNAS 、CMA、ilac-MRA认证标识的公安部报告证明复印件并加盖原厂公章） ★支持远程控制大屏中的内容，并且大屏中显示的画面和平台、平板端显示的画面一致，可通过平台、平板端操作大屏中投放的内容，实时同步显示，也可一键切换播控主机显示桌面，或者显示程序。（提供封面具有CNAS 、CMA、ilac-MRA认证标识的公安部报告证明复印件并加盖原厂公章） ★支持查看播控屏（播控单屏和播控多屏）的分辨率，播控主机名称、桌面、在离线情况、内存使用情况，内存所在资源大小等信息。（提供封面具有CNAS 、CMA、ilac-MRA认证标识的公安部报告证明复印件并加盖原厂公章） | 台 | 2 | 新增 |  | 0 | 图形工作站，双屏
30 | 42U机柜 | （42U 800×800mm） | 42U 800×800mm 标准机柜 | 台 | 2 | 新增 |  | 0
七、辅材与施工
31 | 摄像机支架/立杆/防水箱/电源 | — | 配合新增及更换点位安装的支架、立杆、防水盒、电源适配等 | 套 | 146 | 新增 |  | 0 | 配合146个点位
32 | 综合布线 | （CAT6） | CAT6 | 米 | 12500 | 新增 |  | 0 | 以现场为准
33 | PVC管 | （PVC20） | PVC20 穿线管及敷设 | 米 | 1000 | 新增 |  | 0
34 | 安装、接入与系统调试 | — | 前端安装、平台接入级联、AI与存储调试、网络割接与联调 | 项 | 1 | 新增 |  | 0 | 含分区割接、不停业务
八、服务
35 | IP与线路规划 | — | 按数智中心规划范围与规则，编制并实施《IP与线路规划表》，协助排查各二级公司IP并指出整改项 | 项 | 1 | 新增 |  | 0 | 投标方负责实施
36 | 系统联调测试与验收 | — | 整体联调、性能压测（≥100路上墙）、试运行与竣工验收，交付竣工资料 | 项 | 1 | 新增 |  | 0
37 | 培训 | — | 面向监控值班、数智中心管理员、各单位维保人员的分层培训 | 项 | 1 | 新增 |  | 0 | 含操作与运维手册
38 | 质保与运维服务 | — | ≥1年免费质保，7×24报障响应，平台版本与AI算法升级 | 项 | 1 | 新增 |  | 0 | 质保期可按合同延长
合 计（元） | [7 empty] | 0

## 摄像机点位明细
摄像机点位明细表（补盲 / 更换 / AI升级 / 在建）
序号 | 一级单位 | 监控位置 | 补盲新增/台 | 老旧更换/台 | AI升级/路 | 在建衔接/台 | 备注
1 | 东明炼化公司 | 前海化工 |  |  | 58 |  | AI周界/越线
2 | 东明炼化公司 | 洁源环保 |  |  | 27 |  | AI周界/越线
3 | 东明炼化公司 | 万海氯碱 |  |  | 8 |  | AI周界/越线
4 | 东明炼化公司 | 万海（LNG） |  |  | 2 |  | AI周界/越线
5 | 公共工程公司 | 园区 |  |  |  | 70 | 在建，同步纳管
6 | 公共工程公司 | 华汪围墙 | 58 |  |  |  | 周界补盲，带拾音喊话
7 | 鲁班建安公司 | 防腐厂 |  |  | 46 |  | AI周界/越线
8 | 东明港运公司 | 围墙/仓库/值班室/重点设备 | 3 |  | 44 |  | 补盲3台 + AI 44路
9 | PO/SM建设分公司 | 围墙 |  |  | 8 |  | AI周界/越线
10 | 战略采购中心 | 中油仓库 |  |  |  | 10 | 在建
11 | 战略采购中心 | 润泽仓库 |  |  |  | 4 | 在建
12 | 战略采购中心 | 华汪库区 |  |  |  | 2 | 在建
13 | 战略采购中心 | 防腐厂惠生仓库 |  |  |  | 6 | 在建
14 | 润华实业 | 各门岗 | 41 |  |  |  | 门岗补盲，覆盖前后20m，含拾音喊话
15 | 各区域 | 老旧点位（以勘查为准） |  | 44 |  |  | 等量更换，≥400万像素
合计 | 12 个一级单位 / 约 40 点位 |  | 102 | 44 | 193 | 92