## 算法清单
监测类别 | 监测场景 | 场景描述 | 适用场所 | 摄像头 |  |  | 最小像素监测距离极限 |  |  |  | 算法计 算时长 | 云端告警推送时长 | 准确率 | 16路设备可配置通道数 | 摄像头安装 焦距越大，安装越高 |  | 适用类型 | 落地案列数 | 备注 | 模型可下载
|  |  |  | 像素 | 目标图像 | 最小像素值 | 2.8mm | 4mm | 6mm | 8mm |  |  |  |  | 安装高度 | 注意事项
人体相关 | 人员聚集监测 | 监测指定区域内人数是否超过设定值 | 公共场所或其他不能出现多人聚集的场所 | 200万及以上 | 人形 | 50*100 | 8m | 14m | 20m | 30m | 22ms | <10s | >98% | 16 | 3~8米 | 无暗光，无逆光 | 通用 | ≥10 |  | y
| 人员跨越监测 | 监测制定区域内是否出现人员 ，支持条件模式 根据标识物或者接入信号做条件处理 | 作业区、天台、水库等危险区域或不允许人员接近的区域 | 200万及以上 | 人形 | 50*100 | 8m | 14m | 20m | 30m | 22ms | <10s | >98% | 16 | 3~8米 | 无暗光，无逆光 | 通用 | ≥10 | 必须设置ROI | y
| 人跨车道监测 | 监测车行道是否出现行人（驾驶员除外） | 公共道路、厂内道路或大型工厂及仓储内的车行道 | 200万及以上 | 人形 | 50*100 | 8m | 14m | 20m | 30m | 22ms | <10s | >98% | 16 | 3~8米 | 无暗光，无逆光 | 通用 | ≥5 | 必须设置ROI | y
| 人员逗留监测 | 监测指定区域内是否出现人员停留超过设定值 | 敏感区域、危险区域等不允许人员逗留的情况 | 200万及以上 | 人形 | 50*100 | 8m | 14m | 20m | 30m | 22ms | <10s | >98% | 4 | 3~8米 | 无暗光，无逆光 | 通用 | ≥10 | 带跟踪算法 | y
| 人流统计监测 | 监测指定区域内的人流情况（每5分钟统计一次） | 公园、步行街、商超等影响公共安全的场所或经营场所 | 200万及以上 | 人形 | 50*100 | 8m | 14m | 20m | 30m | 22ms | <5min | >95% | 4 | 3~8米 | 无暗光，无逆光 | 通用 | ≥5 | 必须设置ROI，带跟踪算法 | y
| 人数统计监测 | 监测指定区域内实时人数情况（可支持多摄像头人数叠加） | 工地、车间等需要实时监测现场人数的场所 | 200万及以上 | 人形 | 50*100 | 8m | 14m | 20m | 30m | 22ms | <10s | >98% | 16 | 3~8米 | 无暗光，无逆光 | 通用 | ≥5 | 人数变化则上报 | y
| 定员值守监测 | 监测指定区域内是否有设置的人员在现场值守 | 保安室、保密室等必须需要人员值守的场所 | 200万及以上 | 人形 | 50*100 | 8m | 14m | 20m | 30m | 22ms | <10s | >98% | 16 | 3~8米 | 无暗光，无逆光 | 通用 | ≥10 |  | y
| 人员离岗监测 | 监测指定区域内（多摄像头叠加）人员是否离岗超过一定时间 | 工厂、车间等区域不允许人员离岗的区域 | 200万及以上 | 人形 | 50*100 | 8m | 14m | 20m | 30m | 22ms | <10s | >98% | 16 | 3~8米 | 无暗光，无逆光 |  | 0 | 已废弃 | NA
| 车顶人数监测 | 监测指定作业车辆顶部作业人员数量是否超出限定 | 可移动的作业车辆需要限定上面的人数（超重或者防止群死群伤） | 200万及以上 | 人形 | 50*100 | 8m | 14m | 20m | 30m | 22ms | <10s | >98% | 16 | 3~8米 | 无暗光，无逆光 | 行业专用 | ≥5 |  | y
| 超员告警监测 | 监测指定区域内人员是否超过指定人数（临时进入会过滤） | 危化品区域等严禁超员的区域 | 200万及以上 | 人形 | 50*100 | 8m | 14m | 20m | 30m | 22ms | <10s | >98% | 16 | 3~8米 | 无暗光，无逆光 | 行业专用 | ≥5 | 烟火爆竹 | y
| 人员快速移动监测 | 监测指定区域内是否有人快速移动（奔跑）行为 | 车间、加油站等不允许大步奔跑的场所 | 200万及以上 | 人形 | 50*100 | 8m | 14m | 20m | 30m | 22ms | <10s | >98% | 4 | 3~8米 | 无暗光，无逆光 |  | 0 | 开发中 | NA
| 双人登高作业监测 | 监测指定登高作业区域是否为两人 | 必须有2人才能进入的登高作业区域 | 200万及以上 | 人形 | 50*100 | 8m | 14m | 20m | 30m | 22ms | <10s | >98% | 16 | 3~8米 | 无暗光，无逆光 | 通用 | ≥1 |  | y
| 区域双人作业监测 | 监测进入特定作业区域是否为双人作业 | 必须有2人才能进入的封闭作业区域 | 200万及以上 | 人形 | 50*100 | 8m | 14m | 20m | 30m | 22ms | <10s | >98% | 16 | 3~8米 | 无暗光，无逆光 | 通用 | ≥1 |  | y
| 安全员巡岗监测 | 监测指定作业场景是否有安全员巡岗（通过安全帽颜色判定） | 必须有安全员监督的作业现场 | 200万及以上 | 安全帽 | 35*35 | 5m | 8m | 11m | 15m | 200ms | <10s | >98% | 16 | 2~6米 | 无暗光，无逆光 | 行业专用 | ≥1 |  | y
| 人员串岗监测 | 监测指定作业场景是否有串岗行为（通过安全帽颜色判定） | 不允许出现串岗的车间工作岗位 | 200万及以上 | 安全帽 | 35*35 | 5m | 8m | 11m | 15m | 200ms | <10s | >98% | 16 | 2~6米 | 无暗光，无逆光 | 行业专用 | ≥1 |  | y
| 行车下方站人监测 | 监测行车下方是否有违规站立行人的行为 | 安装有行车的车间 | 200万及以上 | 人形 | 50*100 | 8m | 14m | 20m | 30m | 22ms | <10s | >98% | 16 | 3~8米 | 无暗光，无逆光 | 行业专用 | ≥1 |  | y
| 游泳行为监测 | 监测指定河道、池塘是否有游泳行为 | 不允许游泳的河道、水库等场所 | 200万及以上 | 人形 | 50*100 | 8m | 14m | 20m | 30m | 22ms | <10s | >98% | 16 | 3~8米 | 无暗光，无逆光 | 通用 | ≥1 |  | y
| 钓鱼行为监测 | 监测指定河道、池塘是否有钓鱼行为 | 不允许钓鱼的河道、水库等场所 | 200万及以上 | 人形 | 50*100 | 8m | 14m | 20m | 30m | 22ms | <10s | >98% | 16 | 3~8米 | 无暗光，无逆光 | 通用 | ≥1 |  | y
| 玩水行为监测 | 监测指定河道、池塘是否有玩水行为 | 易发生溺水事故的水库、吃糖、沼泽池等 | 200万及以上 | 人形 | 50*100 | 8m | 14m | 20m | 30m | 22ms | <10s | >98% | 16 | 3~8米 | 无暗光，无逆光 | 通用 | ≥1 |  | y
| 翻墙行为监测 | 监测指定区域的围墙是否存在有人翻墙异常行为 | 易发生翻墙的低矮、偏僻围墙 | 200万及以上 | 人形 | 50*100 | 8m | 14m | 20m | 30m | 22ms | <10s | >98% | 16 | 3~8米 | 无暗光，无逆光 | 通用 | ≥5 |  | y
| 天台人员监测 | 监测指定建筑的天台是否有人异常进入 | 在易发生跳楼的厂房、宿舍的天台 | 200万及以上 | 人形 | 50*100 | 8m | 14m | 20m | 30m | 22ms | <10s | >98% | 16 | 3~8米 | 无暗光，无逆光 | 通用 | ≥10 |  | y
| 禁区闯入监测 | 监测禁区范围内是否有人误闯入 | 在某些禁区如沼泽池、电镀池、变电站等严禁人员进入的区域 | 200万及以上 | 人形 | 50*100 | 8m | 14m | 20m | 30m | 22ms | <10s | >98% | 16 | 3~8米 | 无暗光，无逆光 | 通用 | ≥10 |  | y
| 人车同行监测 | 监测指定区域内车辆行驶时是否有行人 | 在有车进入时严禁人员靠近的场所，如停车场、卸货台 | 200万及以上 | 人形 | 50*100 | 8m | 14m | 20m | 30m | 22ms | <10s | >98% | 16 | 3~8米 | 无暗光，无逆光 | 通用 | ≥5 |  | y
人脸相关 （有政策风险） | 人脸识别监测 | 使用人脸抓拍机进行人脸库比对监测人员轨迹，非库人员告警 使用普通摄像头进行人脸库比对，成功后开门或其他动作 | 物业、厂区、车间等封闭区域，人数低于500人的场所 普通摄像头：无法重新安装人脸抓拍机（危化品区），人数低于50人的场所 | 400万及以上 | 人脸 | 60*60 | NA | 5m | NA | NA | 100ms | <10s | >95% | 8 | 2~2.5米 | 光线良好 | 通用 | ≥10 | 人脸识别，配合人脸抓拍机，或普通摄像头(适合低频且无法更换摄像头) | y
| 疲劳驾驶监测 | 监测人是否存在长时间闭眼、打哈欠，连续工作时长等疲劳状态 | 车辆驾驶室或重要岗位值班室 | 400万及以上 | 人脸 | 60*60 | NA | 2m | NA | NA | 100ms | <10s | >95% | 8 | 1~2米 | 室内灯光，平视 | 行业专用 | ≥1 |  | y
姿态相关 | 吸烟行为监测 | 监测指定区域内是否有人吸烟（手夹烟放在嘴边） | 仓库、危化品区等禁烟场所 | 400万及以上 | 姿态 | 50*100 | 5m | 8m | 12m | 16m | 300ms | <10s | >92% | 16 | 2~5米 | 无暗光，无逆光 | 通用 | ≥10 |  | y
| 接打电话监测 | 监测指定区域内是否有人接打电话（手持手机在耳边） | 加油站、工厂等禁止接打手机的场所 | 400万及以上 | 姿态 | 50*100 | 5m | 8m | 12m | 16m | 300ms | <10s | >92% | 16 | 2~5米 | 无暗光，无逆光 | 通用 | ≥10 |  | y
| 玩手机监测 | 监测指定区域内是否有人使用电话（手持手机） | 化工区、加油站、工厂等禁止使用手机的场所 | 400万及以上 | 姿态 | 50*100 | 5m | 8m | 12m | 16m | 300ms | <10s | >92% | 16 | 2~5米 | 无暗光，无逆光 | 通用 | ≥10 |  | y
| 拍照行为监测 | 监测指定区域内是否有人使用手机进行违规拍照 | 不允许拍照的保密场所 | 400万及以上 | 姿态 | 50*100 | 5m | 8m | 12m | 16m | 300ms | <10s | >92% | 16 | 2~5米 | 无暗光，无逆光 | 通用 | ≥5 |  | y
| 睡岗行为监测 | 监测指定区域内是否有人睡觉的异常行为 | 需要值班不允许睡觉的场所 | 400万及以上 | 姿态 | 50*100 | 5m | 8m | 12m | 16m | 300ms | <10s | >92% | 16 | 2~5米 | 无暗光，无逆光 | 通用 | ≥5 |  | y
| 跌倒行为监测 | 监测指定区域内是否有人跌倒、坐地、躺倒等异常姿态 | 工厂、危险作业区、养老院等容易发生跌倒、倒地等意外的场所 | 400万及以上 | 姿态 | 50*100 | 5m | 8m | 12m | 16m | 300ms | <10s | >80% | 4 | 2~5米 | 无暗光，无逆光 | 通用 | ≥1 |  | y
手势相关 | 井口起钻手势监测 (双手O型手势) | 监测人员是否发出完成手势手势（双手举过头顶成O形） | 化工厂、油气田等无法使用手机但需要向监控中心通讯的场所 | 200万及以上 | 手势 | 50*50 | 5m | 7m | 12m | 18m | 70ms | <10s | >95% | 16 | 3~5米 | 无暗光，无逆光 | 行业专用 | ≥1 | 新派石油 | y
| 井口起钻手势监测 (二层台提钻手势,开始手势) | 监测人员是否发出开始手势手势(举起手掌-戴手套) | 向操控台发出开始手势指令 | 200万及以上 | 手势 | 50*50 | 5m | 7m | 12m | 18m | 70ms | <10s | >95% | 16 | 3~5米 | 无暗光，无逆光 | 行业专用 | ≥1 | 新派石油 | y
| 停止手势监测 (二层台停止手势) | 监测人员是否发出停止手势手势(举起拳头-戴手套) | 向操控台发出停止手势指令 | 200万及以上 | 手势 | 50*50 | 5m | 7m | 12m | 18m | 70ms | <10s | >95% | 16 | 3~5米 | 无暗光，无逆光 | 行业专用 | ≥1 | 新派石油
| 司钻起钻监测 | 监测人员是否按规定操作对应机台手柄 | 重要机台需要严格监控操作状态的操控室 | 200万及以上 | 手势 | 50*50 | 5m | 7m | 12m | 18m | 70ms | <10s | >95% | 16 | 3~5米 | 无暗光，无逆光 | 行业专用 | ≥1 | 新派石油 | y
| 司钻制动监测 | 监测人员是否按规定操作对应机台手柄 | 重要机台需要严格监控操作状态的操控室 | 200万及以上 | 手势 | 50*50 | 5m | 7m | 12m | 18m | 70ms | <10s | >95% | 16 | 3~5米 | 无暗光，无逆光 | 行业专用 | ≥1 | 新派石油 | y
| 禁止手势监测 | 监测人员是否发出禁止手势（双手交叉） | 向操控台发出禁止手势指令 | 200万及以上 | 手势 | 50*50 | 5m | 7m | 12m | 18m | 70ms | <10s | >95% | 16 | 3~5米 | 无暗光，无逆光 |  | 0 |  | NA
| 静电释放监测 | 监测进入特定区域是否有做静电释放动作 | 易燃易爆仓库门口 | 200万及以上 | 手势 | 50*50 | 5m | 7m | 12m | 18m | 70ms | <10s | >95% | 16 | 3~5米 | 无暗光，无逆光 | 通用 | ≥5 | 中集 | y
| 烟花静电释放监测 (静电杆静电释放) | 监测静电杆区域人员是否触摸静电球致亮绿灯(释放充分) | 化工区等必须释放完静电才能进入的区域 | 200万及以上 | 手势 | 50*50 | 5m | 7m | 12m | 18m | 70ms | <10s | >95% | 16 | 3~5米 | 无暗光，无逆光 | 行业专用 | ≥10 | 中集 | y
| 扶梯安全监测 | 监测人员登扶梯时是否有手扶扶梯登高或下梯 | 工厂等扶梯登高作业区 | 200万及以上 | 手势 | 50*50 | 5m | 7m | 12m | 18m | 70ms | <10s | >95% | 16 | 3~5米 | 无暗光，无逆光 | 行业专用 | ≥1 | 中集 | y
| 取件计数监测 (取料计数) | 监测指定区域内手取物料的次数（1分钟不超过60次） | 流水线作业计数场所 | 200万及以上 | 手势 | 35*35 | NA | 1m | NA | NA | 25ms | <10s | >99% | 8 | 0.5~1米 | 室内灯光 | 行业专用 | ≥1 | 每0.1s监测一次 | Y
| 质检规范监测 | 监测指定区域内手工检验物料的动作次数 | 工厂检验工位 | 200万及以上 | 手势 | 35*35 | NA | 1m | NA | NA | 25ms | <10s | >99% | 4 | 0.5~1米 | 室内灯光 | 行业专用 | ≥1 | 每0.1s监测一次 | y
穿戴相关 | 安全帽监测 | 监测指定作业区域内人员是否佩戴安全帽（蓝色，红色，黄色，白色，支持弱光高俯模式） | 危险工作区域及出入口 | 200万及以上 | 安全帽 | 35*35 | 5m | 8m | 11m | 15m | 200ms | <10s | >98% | 16 | 2~6米 | 无暗光，无逆光 | 通用 | ≥10 |  | y
| 静电帽监测 | 监测指定作业区域内人员是否穿戴静电帽 | 危化品工作区、电子厂等出入口及关键岗位 | 200万及以上 | 静电帽 | 30*30 | 5m | 8m | 11m | 15m | 200ms | <10s | >98% | 16 | 2~6米 | 无暗光，无逆光 | 行业专用 | ≥1 | 静电帽的款式比较多 | y
| 口罩监测 | 监测指定区域内人员是否穿戴口罩 | 工厂、仓库、粉尘作业区等出入口及关键岗位 | 200万及以上 | 人脸 | 35*35 | 5m | 8m | 11m | 15m | 56ms | <10s | >95% | 16 | 2~3.5米 | 无暗光，无逆光 | 通用 | ≥5 |  | y
| 护目镜监测 | 监测指定作业区域内人员是否穿戴护目镜 | 危化品工作区、制造工厂等出入口及关键岗位 | 200万及以上 | 人脸 | 35*35 | 3m | 4m | 6m | 8m | 70ms | <10s | >95% | 16 | 2~2.5米 | 无暗光，无逆光 | 行业专用 | ≥1 |  | y
| 静电服监测 | 监测指定作业区域内人员是否穿着静电服（粉色，蓝色，白色，绿色，黄色） | 危化品工作区、电子厂等出入口及关键岗位 | 200万及以上 | 人形 | 30*100 | 5m | 8m | 11m | 15m | 70ms | <10s | >98% | 16 | 3~5米 | 无暗光，无逆光 | 行业专用 | ≥5 | 需针对场景优化 | y
| 工服穿着监测 | 监测指定作业区域内人员是否穿着工衣（红色，蓝色） | 工厂、作业区等出入口及关键岗位 | 200万及以上 | 工衣 | 35*100 | 5m | 8m | 11m | 15m | 70ms | <10s | >98% | 16 | 3~5米 | 无暗光，无逆光 | 行业专用 | ≥5 |  | y
| 反光衣监测 | 监测指定作业区域内人员是否穿着反光衣（红色，黄色，橙色） | 进入工厂或车间，尤其是外来人员必须穿反光衣才能进出的区域 | 200万及以上 | 工衣 | 35*100 | 5m | 8m | 11m | 15m | 70ms | <10s | >98% | 16 | 3~5米 | 无暗光，无逆光 | 行业专用 | ≥1 |  | y
| 着装规范监测 | 监测指定作业区域内人员是否按要求着装（涵盖各类颜色判定） | 工厂、作业区等出入口及关键岗位，识别颜色等关键指标 | 200万及以上 | 工衣 | 35*100 | 5m | 8m | 11m | 15m | 70ms | <10s | >98% | 16 | 3~5米 | 无暗光，无逆光 | 行业专用 | ≥1 |  | y
| 静电鞋监测 | 监测指定作业区域内人员是否穿戴静电鞋 | 危化品工作区、电子厂等出入口 | 200万及以上 | 静电鞋 | 30*50 | 3m | 5m | 9m | 12m | 70ms | <10s | >96% | 16 | 2~3米 | 无暗光，无逆光 |  | 0 | 需针对场景优化 | NA
| 劳保鞋监测 | 监测指定作业区域内人员是否穿戴劳保鞋 | 危化品工作区、制造工厂等出入口 | 200万及以上 | 劳保鞋 | 30*50 | 3m | 5m | 9m | 12m | 70ms | <10s | >96% | 16 | 2~3米 | 无暗光，无逆光 | 行业专用 | ≥1 |  | y
| 安全带监测 | 监测指定作业区域内人员是否穿戴安全带（红色） | 登高作业区域 | 200万及以上 | 安全带 | 50*100 | 5m | 8m | 11m | 15m | 70ms | <10s | >98% | 16 | 3~5米 | 无暗光，无逆光 | 行业专用 | ≥5 |  | y
| 安全带尾绳监测 | 监测指定作业区域内人员是否悬挂安全带尾绳（红色标志物） | 登高作业区域必须悬挂安全带尾绳 | 200万及以上 | 安全带标志物 | 60*60 | 5m | 8m | 11m | 15m | 32ms | <10s | >98% | 16 | 3~5米 | 无暗光，无逆光 | 行业专用 | ≥5 | 必须设置ROI | y
| 车辆作业安全帽监测 | 监测指定作业车辆上的作业人员是否佩戴安全帽 | 可移动的作业车辆上的人员要求佩戴安全帽 | 200万及以上 | 安全帽 | 35*35 | 5m | 8m | 11m | 15m | 200ms | <10s | >98% | 16 | 2~6米 | 无暗光，无逆光 | 行业专用 | ≥5 |  | y
| 面罩监测 | 监测指定作业区域内人员是否穿戴面罩 | 工厂、仓库、粉尘作业区等出入口及关键岗位，全脸 | 200万及以上 | 防护面罩 | 35*35 | 5m | 8m | 11m | 15m | 200ms | <10s | >98% | 16 | 2~6米 | 无暗光，无逆光 | 通用 | ≥1 | 需针对场景优化 | y
| 空呼机监测 | 监测指定作业区域内人员是否穿戴空气呼吸机 | 危险作业区域的出入口及关键岗位 | 200万及以上 | 空气呼吸机 | 35*35 | 3m | 5m | 9m | 12m | 70ms | <10s | >98% | 16 | 2~4米 | 无暗光，无逆光 | 通用 | ≥1 |  | y
| 耳塞耳罩监测 | 监测指定作业区域内人员是否穿戴耳塞或耳罩 | 噪音干扰严重需要进行听力防护的区域（如金工车间） | 200万及以上 | 耳塞耳罩 | 35*35 | 3m | 5m | 9m | 12m | 70ms | <10s | >98% | 16 | 2~4米 | 无暗光，无逆光 |  | 0 | 开发中 | NA
| 防护手套监测 | 监测指定作业区域内人员是否有穿戴防护手套 | 化工作业车间需要有手套防护的区域 | 200万及以上 | 防护手套 | 35*35 | 3m | 5m | 9m | 12m | 70ms | <10s | >98% | 16 | 2~4米 | 无暗光，无逆光 |  | 0 | 开发中 | NA
车辆相关 （小车，大巴车，卡车，油罐车） | 车辆跨越监测 | 监测指定区域内是否有车辆进入 | 工厂、车间、仓储、危化品区域等禁止车辆进入的区域 | 200万及以上 | 车型 | 50*50 | 20m | 29m | 44m | 59m | 45ms | <10s | >98% | 16 | 3~10米 | 无暗光，无逆光 | 通用 | ≥10 |  | y
| 人车跨越监测 | 监测指定区域内是否有人或车进入 | 工厂、车间、仓储、危化品区域等禁止人员或车辆进入的区域 | 200万及以上 | 车型 | 50*50 | 20m | 29m | 44m | 59m | 45ms | <10s | >98% | 16 | 3~10米 | 无暗光，无逆光 | 通用 | ≥10 | 必须设置ROI | y
| 车辆频次监测 | 监测指定区域车辆是否按照既定规则出现 | 需要车辆定时作业的区域 | 200万及以上 | 车型 | 50*50 | 20m | 29m | 44m | 59m | 100ms | <10s | >98% | 16 | 3~10米 | 无暗光，无逆光 |  | 0 | 必须设置ROI 现代牧业 | NA
| 车流统计监测 | 监测指定区域内的车辆情况（每5分钟统计一次） | 车道、加油站、景区等需要车辆统计的区域 | 200万及以上 | 车型 | 50*50 | 20m | 29m | 44m | 59m | 100ms | <5min | >98% | 4 | 3~10米 | 无暗光，无逆光 | 通用 | ≥10 | 必须设置ROI，带跟踪算法 | y
| 车辆乱停监测 | 监测指定区域内是否有车辆违停超过设定时间 | 公共道路、消防通道、工厂内等禁止车辆违停的区域 | 200万及以上 | 车型 | 50*50 | 20m | 29m | 44m | 59m | 100ms | <10s | >98% | 4 | 3~10米 | 无暗光，无逆光 | 通用 | ≥5 | 必须设置ROI，带跟踪算法 | y
| 车辆拥堵监测 | 监测指定车道是否出现车辆拥堵（停留时间及车辆台数判断） | 公共交通道路（易拥堵路段） | 200万及以上 | 车型 | 50*50 | 20m | 29m | 44m | 59m | 100ms | <10s | >98% | 4 | 3~10米 | 无暗光，无逆光 | 通用 | ≥5 | 必须设置ROI | y
| 车辆超速监测 | 监测指定区域内进入车辆是否存在超速情况 | 大型园区的内部道路 | 200万及以上 | 车型 | 50*50 | 20m | 29m | 44m | 59m | 120ms | <10s | >98% | 4 | 3~10米 | 无暗光，无逆光 | 通用 | ≥5 | 必须设置ROI 车速误差在10%以内 | y
| 电动车跨越监测 | 监测指定区域内（电梯、小区）是否有电动车(两轮)进入 | 电梯、楼栋门口等室内空间入口 | 200万及以上 | 电动车 | 50*50 | 20m | 29m | 44m | 59m | 120ms | <10s | >98% | 4 | 3~10米 | 无暗光，无逆光 | 通用 | ≥1 |  | y
| 车牌抓拍监测 | 监测指定区域内进入车辆的车牌（车速不超过30公里/小时） | 园区、仓库、车间等需要监测出入车辆车牌的场所 | 200万及以上 | 车牌 | 100*25 | 0.5m | 1m | 1.5m | NA | 56ms | <10s | >98% | 16 | 1~1.5米 | 无暗光，无逆光 | 通用 | ≥1 | 受天气及夜晚光线影响较大 | y
| 工程车作业监测 | 监测指定区域内是否有工程车进入作业 | 燃气管道、电缆管道、地下建筑等不允许有工程车作业 | 200万及以上 | 车型 | 50*50 | 20m | 29m | 44m | 59m | 100ms | <10s | >98% | 4 | 3~10米 | 无暗光，无逆光 |  | 0 | 开发中 | NA
| 车辆点检监测 | 监测司机在驾驶前是否对车辆进行点检 | 机动车驾驶前必须人工检查的场景 | 200万及以上 | 车型 | 50*50 | 20m | 29m | 44m | 59m | 100ms | <10s | >98% | 4 | 3~10米 | 无暗光，无逆光 | 行业专用 | ≥1 | 中集 | y
| 停车观察监测 | 监测司机在十字路口是否减速停车观察是否危险 | 园区内十字路口必须停车观察的场景 | 200万及以上 | 车型 | 50*50 | 20m | 29m | 44m | 59m | 100ms | <10s | >98% | 4 | 3~10米 | 无暗光，无逆光 | 行业专用 | ≥1 | 中集 | y
文字识别 | 文字识别 | 监测指定区域文字的内容（含中文、英文、数字） | 识别物体或标识上的文字 | 400万及以上 | 文字 | 400*400 | NA | 1m | NA | NA | 300ms | <10s | >99% | 16 | 0.8~1米 | 室内灯光 |  | 0 |  | NA
| 集装箱号识别 | 监测指定区域集装箱的编号，按要求输出字符内容 | 识别集装箱上的箱号 | 400万及以上 | 文字 | 400*400 | NA | 1m | NA | NA | 300ms | <10s | >99% | 16 | 0.8~1米 | 室内灯光 | 行业专用 | ≥1 | 中集 | n-dbg
| 产品铭牌识别 | 监测指定区域集装箱的内容，按要求输出字符内容 | 识别产品铭牌上的文字 | 400万及以上 | 文字 | 400*400 | NA | 1m | NA | NA | 300ms | <10s | >99% | 16 | 0.8~1米 | 室内灯光 | 行业专用 | ≥1 | 中集 | n-dbg
表计识别 | 表计监测 | 监测指定区域内计量表的指定并读数 | 化工、尤其等无法更换的传统计量表 | 400万及以上 | 刻度计量表 | 400*400 | NA | 1m | NA | NA | 120ms | <10s | >99% | 16 | 0.8~1米 | 室内灯光 | 行业专用 | ≥1 |  | y
| 压力表计监测 | 监测指定区域内压力计量表的指针定并读书 | 化工、尤其等无法更换的传统压力计量表 | 400万及以上 | 压力计量表 | 400*400 | NA | 1m | NA | NA | 120ms | <10s | >99% | 16 | 0.8~1米 | 室内灯光 | 行业专用 | ≥1 |  | Y
| 温度表监测 (湿度表监测) | 监测指定区域内温度计量表或湿度表的指针并读书 | 化工、尤其等无法更换的传统温湿度计量表 | 400万及以上 | 温湿度表 | 400*400 | NA | 1m | NA | NA | 120ms | <10s | >99% | 16 | 0.8~1米 | 室内灯光 | 行业专用 | ≥1 |  | y
| 流量表监测 | 监测指定区域内流量表计量表的指针并读数 | 化工、尤其等无法更换的传统流量计量表 | 400万及以上 | 流量表 | 400*400 | NA | 1m | NA | NA | 120ms | <10s | >99% | 16 | 0.8~1米 | 室内灯光 | 行业专用 | ≥1 |  | y
| 气压表监测 | 监测指定区域内气压计量表的指针并读数 | 化工、尤其等无法更换的传统气压计量表 | 400万及以上 | 气压表 | 400*400 | NA | 1m | NA | NA | 120ms | <10s | >99% | 16 | 0.8~1米 | 室内灯光 | 行业专用 | ≥1 |  | y
| 液位表监测 | 监测指定区域内液位计量表的指针并读数 | 化工、尤其等无法更换的液位表计量表 | 400万及以上 | 液位表 | 400*400 | NA | 1m | NA | NA | 120ms | <10s | >99% | 16 | 0.8~1米 | 室内灯光 | 行业专用 | ≥1 |  | y
环境相关 | 火苗烟雾监测 | 监测指定区域是否有出现烟雾火苗 明火的识别可以，如果火苗比较小，就需要拉进摄像头。烟雾识别主要是辅助作用。支持如果识别到人形就不告警的模式，防止误判 ---------------- 火苗监测有以下一下因素参考： 是否过滤灰度图 2分钟内检测到的前后帧火苗重叠面积需 > 较小帧火苗面积的一定比例(校验系数) 缓存第二帧中心不在第一帧的目标框内不报 面积小于20*20，不报 目标不在ROI中不报 监测类型(雾，人体重叠) | 充电站、仓库、油漆房、危化品区域等易燃区域 | 400万及以上 | 火苗、烟雾 | 50*50 | 11m | 16m | 24m | 32m | 22ms | <10s | >95% | 16 | 2~8米 | 无暗光，无阳光直射 | 通用 | ≥10 |  | Y
| 通道堵塞监测 | 监测通道内是否存在堵塞（有异物） | 消防通道 | 400万及以上 | 任一物体 | 60*60 | 8m | 13m | 18m | 24m | 45ms | <10s | >95% | 4 | 3~5米 | 无暗光，无逆光 | 通用 | ≥1 |  | y
| 物品限高监测 | 监测指定区域内是否存在物品堆放是否超过限高，摄像头需要水平视角，增加 | 仓库等物料堆放区域 | 400万及以上 | 任一物体 | 60*60 | 8m | 13m | 18m | 24m | 30ms | <10s | >95% | 16 | 2~5米 | 无暗光，无逆光 | 行业专用 | ≥1 | 必须设置ROI | y
| 物料超界监测 | 监测目标区域内的物料堆放是否超出指定区域外 | 仓库等物料堆放区域 | 400万及以上 | 任一物体 | 60*60 | 8m | 13m | 18m | 24m | 30ms | <10s | >95% | 16 | 2~5米 | 无暗光，无逆光 | 行业专用 | ≥1 | 必须设置ROI | y
| 物体异动监测 | 监测指定区域是否存在物体缺失或增加（可设物体占图像比例） | 仓库、档案室等重要物资场所 | 400万及以上 | 任一物体 | 占图像比例0.3% | 8m | 13m | 18m | 24m | 50ms | <10s | >95% | 16 | 2~5米 | 无暗光，无逆光 | 行业专用 | ≥1 |  | y
| 桌面整洁度 | 监测指定桌面是否整洁 | 桌面 | 400万及以上 | 任一物体 | 30*30 | 4m | 6m | 9m | 12m | 30ms | <10s | >92% | 16 | 2~5米 | 无暗光，无逆光 | 行业专用 | ≥1 | 顺德。必须设置ROI（确定桌面不允许杂物的区域） | ?
| 水位高度监测 | 监测指定区域内的水位标志指针读数 | 需要实时监测水位的水库、液池等场所 | 400万及以上 | 文字 | 400*400 | NA | 1m | 1.5m | NA | 120ms | <10s | >99% | 16 | 0.8~2米 | 室内灯光 |  | 0 | 通过悬挂水位标尺增加识别特征 | NA
| 防护栏监测 | 监测指定区域内是否有放置警示防护栏 | 需要防止防护栏的场所 | 400万及以上 | 防护栏 | 60*60 | 8m | 13m | 18m | 24m | 30ms | <10s | >95% | 16 | 2~5米 | 无暗光，无逆光 | 行业专用 | ≥1 |  | y
| 灭火器监测 | 监测指定区域内是否有放置灭火器装备 | 需要防止灭火器的场所 | 400万及以上 | 灭火器 | 60*60 | 8m | 13m | 18m | 24m | 30ms | <10s | >95% | 16 | 2~5米 | 无暗光，无逆光 | 通用 | ≥1 |  | ?
| 水渍油污监测 | 监测指定区域内是否有水渍油污等异常情况 | 需要监测地面是否出现水渍油污的场景 | 400万及以上 | 水渍油污 | 60*60 | 8m | 13m | 18m | 24m | 30ms | <10s | >95% | 16 | 2~5米 | 无暗光，无逆光 |  | 0 | 开发中 | NA
| 水面漂浮物监测 | 监测指定水域上是否有异常漂浮物 | 需要监测水面是否有漂浮物的河道 | 400万及以上 | 漂浮物 | 60*60 | 8m | 13m | 18m | 24m | 30ms | <10s | >95% | 16 | 2~5米 | 无暗光，无逆光 |  | 0 |  | NA
| 工具遗留监测 | 监测指定作业区域是否有遗留作业工具 | 不能遗留大件物品在作业现场的场所 | 400万及以上 | 任一物体 | 60*60 | 8m | 13m | 18m | 24m | 30ms | <10s | >95% | 16 | 2~5米 | 无暗光，无逆光 |  | 0 |  | NA
| 围墙倒塌监测 | 监测指定区域内的围墙是否倒塌（通过加装标牌物进行判断） | 需要监测围墙是否倒塌的场所 | 400万及以上 | 标识牌 | 60*60 | 8m | 13m | 18m | 24m | 30ms | <10s | >95% | 16 | 2~5米 | 无暗光，无逆光 | 通用 | ≥1 |  | y
| 消防门异常监测 | 监测消防门是否出现异常开启（通过加装标牌物进行判断） | 需要监测消防门是否被异常打开的场所 | 400万及以上 | 标识牌 | 60*60 | 8m | 13m | 18m | 24m | 30ms | <10s | >95% | 16 | 2~5米 | 无暗光，无逆光 | 通用 | ≥1 |  | y
IoT监测 | 温湿度监测 | 监测指定区域温湿度是否超过指定值 | 危化品室等对温湿度重要敏感区域 | NA | NA | NA | NA | NA | NA | NA | NA | NA | NA | NA | NA | NA | 行业专用 | ≥5 | 通过边缘感知服务器， 接入温湿度传感器
| 二氧化碳监测 | 监测指定区域二氧化碳浓度是否超过指定值 | 化工区等易产生二氧化氮的区域 | NA | NA | NA | NA | NA | NA | NA | NA | NA | NA | NA | NA | NA | 行业专用 | ≥5 | 通过边缘感知服务器， 接入二氧化碳传感器
| 氢气浓度监测 | 监测指定区域氢气浓度是否低过指定值 | 化工区等易产生氢气的区域 | NA | NA | NA | NA | NA | NA | NA | NA | NA | NA | NA | NA | NA | 行业专用 | ≥5 | 通过边缘感知服务器， 接入氢气传感器
| 氧气浓度监测 | 监测指定区域氧气浓度是否低过指定值 | 工厂等易缺氧的区域 | NA | NA | NA | NA | NA | NA | NA | NA | NA | NA | NA | NA | NA | 行业专用 | ≥5 | 通过边缘感知服务器， 接入氧气传感器
| 红外温度监测 | 监测指定区域红外温度是否超过指定值 | 工厂等温度易超标的区域 | NA | NA | NA | NA | NA | NA | NA | NA | NA | NA | NA | NA | NA | 行业专用 | ≥5 | 通过边缘感知服务器， 接入红外摄像头
| 静电门禁监测 | 监测指定静电门禁的静电释放及进入情况 | 必须释放静电才能进入的区域 | NA | NA | NA | NA | NA | NA | NA | NA | NA | NA | NA | NA | NA | 行业专用 | ≥5 | 通过静电门禁接入
| 设备用电监测 | 监测指定设备运行的电力及电压情况 | 工厂等必须监测用电情况的设备 | NA | NA | NA | NA | NA | NA | NA | NA | NA | NA | NA | NA | NA | 行业专用 | ≥5 | 通过边缘感知服务器， 接入电压电压设备
| 人脸门禁监测 | 监测指定人脸门禁的人员进入情况 | 敏感区域的人员进入 | NA | NA | NA | NA | NA | NA | NA | NA | NA | NA | NA | NA | NA | 行业专用 | ≥1 | 通过人脸门禁接入 | y
产线监测 | 集装箱计数监测 | 监测指定区域内出现集装箱数量 | 集装箱生产线，需要实时反馈集装箱数量 | 400万及以上 | 集装箱 | 60*60 | 8m | 13m | 18m | 24m | 45ms | <10s | >95% | 4 | 3~5米 | 无暗光，无逆光 | 行业专用 | ≥10 | 中集，需针对场景进行优化 | n-dbg
| 传送带堵塞监测 | 监测传送带上的物料（箱体等较大颗粒物料）是否出现堵塞情况 | 易出现物品堵塞的传送带场景 | 400万及以上 | 任一物体 | 60*60 | 8m | 13m | 18m | 24m | 45ms | <10s | >95% | 4 | 3~5米 | 无暗光，无逆光 |  | 0 | 需针对场景进行优化 | NA
| 传送带撒料监测 | 监测传送带上的物料是否出现撒料情况 | 易出现撒料的传送带场景 | 400万及以上 | 任一物体 | 60*60 | 8m | 13m | 18m | 24m | 45ms | <10s | >95% | 4 | 3~5米 | 无暗光，无逆光 |  | 0 | 需针对场景进行优化 | NA
| 皮带跑偏监测 | 监测皮带是否偏离 | 皮带传送场景 | 400万及以上 | 皮带 | 60*60 | NA | 3m | 5m | NA | 45ms | <10s | >95% | 4 | 3~5米 | 无暗光，无逆光 |  | 0 | 开发中 | NA
| 进料口垃圾监测 | 监测进料口（非作业时）是否存在垃圾堵塞进料 | 带有过滤网过滤垃圾的进料口 | 400万及以上 | 任一物体 | 60*60 | 8m | 13m | 18m | 24m | 45ms | <10s | >95% | 4 | 3~5米 | 无暗光，无逆光 |  | 0 | 需针对场景进行优化 | NA
| 跑冒滴漏监测 | 监测产线设备是否出现跑冒滴漏等异常情况（环境稳定） | 室内容易出现液体泄露的管道 | 400万及以上 | 任一物体 | 占图像比例0.3% | 8m | 13m | 18m | 24m | 30ms | <10s | >95% | 16 | 2~5米 | 无暗光，无逆光 |  | 0 | 需针对场景进行优化 | NA
| 设备故障监测 | 监测产线设备是否出现故障（通过设备信号灯进行监测） | 设备运转无人值守的场所 | 400万及以上 | 信号灯 | 60*60 | 5m | 8m | 12m | 16m | 60ms | <10s | >98% | 16ms | 2.5~5米 | 无暗光，无逆光 | 行业专用 | ≥1 | 通过悬挂信号灯增加识别特征 | y
| 告警复检监测 | 监测指定区域产线出现告警是否有人及时复检处置 | 车间、产线等设备运行出现告警需要及时查看的场所 | 200万及以上 | 人形 | 50*100 | 8m | 14m | 20m | 30m | 22ms | <10s | >98% | 16 | 3~8米 | 无暗光，无逆光 |  | 0 |  | NA
| 气体泄露监测 | 监测指定区域内是否有气体泄露（与空气发生反应出现白色烟雾） | 化学物料泄露后容易与空气发生反应而产生烟雾的场所 | 400万及以上 | 烟雾 | 50*50 | 11m | 16m | 24m | 32m | 22ms | <10s | >95% | 16 | 2~8米 | 无暗光，无阳光直射 |  | 0 | 需针对场景进行优化 | NA
| 静电夹监测 | 监测指定作业区域内设备（如调漆装备）是否有放置静电夹 | 一定需要夹静电夹才能工作时的设备 | 400万及以上 | 静电夹 | 35*35 | 3m | 5m | 9m | 12m | 70ms | <10s | >98% | 16 | 2~4米 | 无暗光，无逆光 | 行业专用 | ≥1 | 需针对场景进行优化 | y
| 防护装置监测 (安全防护杠监测) | 监测指定防护装置状态是否为保护状态（通过加装标识物进行监测） | 需要判断设备的防护装置是否正式生效的场景 | 400万及以上 | 识别球 | 60*60 | 5m | 8m | 12m | 16m | 32ms | <10s | >98% | 16ms | 2.5~5米 | 无暗光，无逆光 | 行业专用 | ≥1 | 通过悬挂识别球增加识别特征 | y
| 火炬燃烧监测 | 监测指定火炬排放的有毒废气是否成功燃烧 | 判断有毒气体是否有正常燃烧的场景 | 400万及以上 | 火苗 | 50*50 | 11m | 16m | 24m | 32m | 22ms | <10s | >95% | 16 | 2~8米 | 无暗光，无阳光直射 | 通用 | ≥1 |  | y
产品监测 | 面板老化监测 (电视老化监测) | 监测电视老化过程中是否出现定屏、黑屏等异常情况 | 电视老化房 | 400万及以上 | 电视 | 60*60 | 3m | 5m | 9m | 12m | 70ms | <10s | >98% | 16 | 2~4米 | 无暗光，无逆光 | 行业专用 | ≥1 |  | y
| 人员复检监测 |  | 汽车生产线装配 | 400万及以上 | 人员 | 60*60 | 3m | 5m | 9m | 12m | 70ms | <10s | >98% | 16 | 2~4米 | 无暗光，无逆光 | 行业专用 | ≥1 |  | y
| 车身底涂连续监测 |  | 汽车生产线装配 | 400万及以上 | 基底涂胶 | 60*60 | 3m | 5m | 9m | 12m | 70ms | <10s | >98% | 16 | 2~4米 | 无暗光，无逆光 | 行业专用 | ≥1 |  | y
| 车身底涂超差监测 |  | 汽车生产线装配 | 400万及以上 | 基底涂胶 | 60*60 | 3m | 5m | 9m | 12m | 70ms | <10s | >98% | 16 | 2~4米 | 无暗光，无逆光 | 行业专用 | ≥1 |  | y
| 底涂连续监测 |  | 汽车生产线装配 | 400万及以上 | 基底涂胶 | 60*60 | 3m | 5m | 9m | 12m | 70ms | <10s | >98% | 16 | 2~4米 | 无暗光，无逆光 | 行业专用 | ≥1 |  | y
| 胶嘴残胶监测 |  | 汽车生产线装配 | 400万及以上 | 胶嘴 | 60*60 | 3m | 5m | 9m | 12m | 70ms | <10s | >98% | 16 | 2~4米 | 无暗光，无逆光 | 行业专用 | ≥1 |  | y
| 后电机分装监测 | 电机装配个工序监测，以免漏装 | 汽车生产线装配 | 400万及以上 | 电机装配过程 | 60*60 | 3m | 5m | 9m | 12m | 70ms | <10s | >98% | 16 | 2~4米 | 无暗光，无逆光 | 行业专用 | ≥1 |  | y
| 底盘螺栓监测 | 车底盘螺栓漏装监测 | 汽车生产线装配 | 400万及以上 | 螺栓 | 60*60 | 3m | 5m | 9m | 12m | 70ms | <10s | >98% | 16 | 2~4米 | 无暗光，无逆光 | 行业专用 | ≥1 |  | y
| 车窗关闭监测 (淋雨线监测) | 车辆下线前洗车时检测车窗是否关闭 | 汽车生产线装配 | 400万及以上 | 垫圈 | 60*60 | 3m | 5m | 9m | 12m | 70ms | <10s | >98% | 16 | 2~4米 | 无暗光，无逆光 | 行业专用 | ≥1 |  | y
| 垫圈有无监测 (发动机垫圈监测) | 监测指定设备是否有安装垫圈（有无两种状态） | 需要安装垫圈的设备 | 400万及以上 | 垫圈 | 60*60 | 3m | 5m | 9m | 12m | 70ms | <10s | >98% | 16 | 2~4米 | 无暗光，无逆光 | 行业专用 | ≥1 |  | y
标识物 | 标识物 | 工业无固定特征，可通过增加标识球以降低识别难度的场景 | 工厂内较为复杂的场景，可悬挂识别球 | 400万及以上 | 识别球 | 60*60 | 5m | 8m | 12m | 16m | 32ms | <10s | >98% | 16ms | 2.5~5米 | 无暗光，无逆光 | 通用 | ≥5 | 通过悬挂识别球增加识别特征 | y
| 信号灯 | 工业内通过信号灯来感知设备是否工作，并联动AI监测的场景 | 工厂内设备信号灯（可加装） | 400万及以上 | 信号灯 | 60*60 | 5m | 8m | 12m | 16m | 60ms | <10s | >98% | 16ms | 2.5~5米 | 无暗光，无逆光 | 通用 | ≥5 | 通过悬挂信号灯增加识别特征 | y
| 标识牌 | 工业场景无明显特征，通过增加工业通用标识牌来识别异常状态 | 工厂内较为复杂的场景，可悬标识牌来增强特征 | 400万及以上 | 信号灯 | 60*60 | 5m | 8m | 12m | 16m | 60ms | <10s | >98% | 16ms | 2.5~5米 | 无暗光，无逆光 | 通用 | ≥5 | 通过悬挂标识牌增加识别特征 | y
| 水位标尺 | 通过水位标尺的读书来识别液位高低情况 | 水库、液体池等可悬挂水位标尺来增加特征 | 400万及以上 | 文字及条纹 | 400*400 | NA | 1m | 1.5m | NA | 300ms | <10s | >99% | 16 | 0.8~2米 | 室内灯光 |  | 0 | 通过悬挂水位标尺增加识别特征，开发中 | NA