## 大疆机场 3
能力 | 大疆机场 3 | 写入标书的文件 | 大疆机场 3 实际参数 | 出处说明
较强 | 整机重量 | ≤55kg | 55 千克（不包含飞行器） | 检测报告支撑
较强 | 外形尺寸 | ≤长 650 毫米，宽 750 毫米，高 800 毫米 | 舱盖开启：长 1760 毫米，宽 745 毫米，高 485 毫米 舱盖闭合：长 640 毫米，宽 745 毫米，高 770 毫米 | 检测报告支撑
强 | 工作环境温度 | 机场及无人机的设备工作温度范围都至少为-30°C 至 50° C | -30°C 至 50°C | 检测报告支撑
强 | 防护等级 | 不低于IP56 | IP56 | 检测报告支撑
强 | 最大允许降落风速 | 设备最大允许降落风速不小于6级 | 12 米/秒 | 检测报告支撑
强 | 最大运行海拔高度 | 设备最大运行海拔高度不小于4500米 | 4500 米 | 检测报告支撑
较强 | RTK 基站卫星接收频率 | 设备所含RTK基站可同时接收GPS、GLONASS、BEIDOU、GALILEO四种卫星信号。 | 同时接收： GPS：L1 C/A、L2、L5 BeiDou：B1l、B2l、B3l、B2a、B2b、B1C GLONASS：F1、F2 Galileo：E1、E5a、E5b、E6 QZSS：L1、L2、L5 | 检测报告支撑
强 | RTK 基站定位精准度 | 设备所含RTK基站定位精度： 水平精度小于等于1 cm+1 ppm（RMS） 垂直精度小于等于2 cm+1 ppm（RMS） | 水平：1 厘米 + 1 ppm（RMS） 垂直：2 厘米 + 1 ppm（RMS） | 检测报告支撑
强 | 单北斗定位(仅北斗版本硬件） | 支持单北斗定位模式 | 支持仅单北斗定位模式(仅北斗版本硬件） | 硬件单北斗检测报告
强 | 充电时间 | 从15% 充至 95%小于30分钟 | 27 分钟，在 25℃ 环境中，将飞行器（处于关机状态下）的电量从 15% 充至 95% 时测得此数据。 | 检测报告支撑
强 | 媒体下载速率（机场） | 无人机及机场间的最大下载速率不低于20MB/s | 20MB/s | 检测报告支撑
强 | 空调类型 | 需要内置压缩机空调 | 压缩机空调 | 检测报告支撑
较强 | 续航时间 | 备用电池续航不少于4小时 | 大于 4 小时 | 检测报告支撑
强 | 支持车载部署 | 支持车载部署，无人机及机场在长时间车载移动过程中不会损坏 | 支持车载部署 | 检测报告支撑（飞机）
较强 | 4G 接入 | 设备可使用蜂窝模块和SIM卡通过4G实现网络接入 | 需配合 DJI 增强图传模块 需单独购买。部分国家及地区不提供此服务，详情请咨询当地经销商。 | 检测报告支撑
较强 | 风速传感器 | 需要内置风速传感器 | 支持 | 检测报告支撑
较强 | 雨量传感器 | 需要内置雨量传感器 | 支持 | 检测报告支撑
较强 | 环境温度传感器 | 需要内置环境温度传感器 | 支持 | 检测报告支撑
较强 | 水浸传感器 | 需要内置水浸传感器 | 支持 | 检测报告支撑
较强 | 舱内温度传感器 | 需要内置舱内温度传感器 | 支持 | 检测报告支撑
较强 | 舱内湿度传感器 | 需要内置舱内湿度传感器 | 支持 | 检测报告支撑
较强 | 分辨率 | 设备同时配备内部及外部监控相机，且视频分辨率不低于1080P | 1920 × 1080 | 检测报告支撑
较强 | 视角范围（FOV） | 设备同时配备内部及外部监控相机，且视角范围不低于150° | 151° | 检测报告支撑
较强 | 补光灯 | 设备同时配备内部及外部监控相机，且具备补光能力 | 白光补光 | 检测报告支撑
较强 | 应用程序 | 支持使用手机APP对机场进行部署、调试 | 大疆行业 App（配合安卓手机进行大疆机场的部署和调试） | 检测报告支撑
较强 | 平台扩展 | 平台支持二次开发以及对接现有软件平台 | 支持上云API及云端互联 | 官网介绍
较强 | 私有化 | 软件平台支持私有化部署 | 司空 2 私有版 | 官网介绍
强 | 边缘计算 | 设备具备边缘计算模块接口 | 支持外接交换机进行数据通信 | 检测报告支撑
功能及特性
强 | 快速起飞 | 下达任务后，需要15秒内起飞 | 10秒快速起飞 | 检测报告支撑（飞机）
强 | 边飞边传 | 在执行自动任务时，能够实时的查看采集的媒体数据 | 支持边飞边传 | 官网网页说明
强 | 支持自动告警 | 集成告警系统，当检测到异常目标时，可以自动发送短信告警 | 司空2支持智能航线功能 | 官网网页说明
强 | 智能变化检测 | 支持违建查处、耕地保护的自动对比检测 | 司空2支持智能变化检测 | 官网网页说明

## Matrice 4TD
能力 | Matrice 4TD | 写入标书的文件 | Matrice 4TD实际参数 | 出处说明
强 | 起飞重量（含电池、普通桨叶和 microSD 卡、无配件） | ≤1850 g | 1850g | 检测报告支撑
强 | 最大起飞重量 | ≥ 2000 g | 2090 | 检测报告支撑
强 | 尺寸（长×宽×高） | ≤380×420×220mm | 长 377.7 毫米，宽 416.2 毫米，高 212.5 毫米 | 检测报告支撑
强 | 对角线轴距 | ≤500 mm | 498.5 mm | 检测报告支撑
强 | 最大信号有效距离（无干扰、无遮挡） | ≥25km | 25km | 检测报告支撑
强 | 最长飞行时间 | ≥54 分钟 | 54 分钟 | 检测报告支撑
较强 | 最大可抗风速 | ≥12m/s | 6级风，12m/s | 检测报告支撑
强 | 全向感知系统 | 支持全向双目视觉避障系统，下方具备三维红外传感器，能够在探测到障碍物时在App上进行提醒，并自动减速刹车或绕行 | 全向双目视觉系统，辅以机身底部三维红外传感器 | 检测报告支撑
强 | GNSS | 支持GPS + BeiDou + Galileo + GLONASS | GPS + BeiDou + Galileo + QZSS + GLONASS（仅在 RTK 模块开启时支持 QZSS 和 GLONASS） | 检测报告支撑
强 | 单北斗定位(仅北斗版本硬件） | 支持单北斗定位模式 | 支持仅单北斗定位模式(仅北斗版本硬件） | 硬件单北斗检测报告
较强 | 工作环境温度 | 工作温度范围覆盖-20°C 至 50°C | 工作温度范围覆盖-20°C 至 50°C | 检测报告支撑
强 | 防护等级 | 不低于IP55 | IP55 | 检测报告支撑
较强 | GNSS定位悬停精度 | 垂直≤0.5 m，水平≤0.5 m | 垂直：± 0.5 m，水平：± 0.5 m | 检测报告支撑
较强 | RTK定位悬停精度 | 垂直≤0.1 m，水平≤0.1 m | 垂直：± 0.1 m，水平：± 0.1 m | 检测报告支撑
较强 | 最大上升速度（配合遥控器） | ≥10 m/s | 10m/s，运动档 | 检测报告支撑
较强 | 最大下降速度（配合遥控器） | ≥8 m/s | 8m/s，运动档 | 检测报告支撑
较强 | 最大水平飞行速度（配合遥控器） | ≥20m/s | 前飞 21 米/秒，后飞 19 米/秒，侧飞 15 米/秒，运动档 | 检测报告支撑
一般 | 最大上升速度（配合机场） | ≥6 m/s | 6m/s，普通档 | 检测报告支撑
一般 | 最大下降速度（配合机场） | ≥6 m/s | 6m/s，普通档 | 检测报告支撑
一般 | 最大水平飞行速度（配合机场） | ≥15m/s | 普通挡开启避障：前飞 15 米/秒，后飞 12 米/秒，侧飞 10 米/秒 | 检测报告支撑
强 | 最大起飞海拔高度 | ≥6500 米 | 6500 米 | 检测报告支撑
较强 | RTK | RTK集成在无人机上 | RTK集成在无人机上 | 检测报告支撑
云台相机
强 | 相机类型 | 具有长焦可见光、中长焦可见光、广角可见光和红外热成像相机 | 具有长焦可见光、中长焦可见光、广角可见光和红外热成像相机 | 检测报告支撑
强 | 广角相机CMOS | 具备广角相机，相机CMOS不低于1/1.3英寸 | 具备1/1.3英寸广角相机 | 检测报告支撑
强 | 广角相机像素 | 具备广角相机，有效像素不低于4800万 | 具备广角相机，有效像素4800万 | 检测报告支撑
强 | 中长焦相机CMOS | 具备中长焦相机，相机CMOS不低于1/1.3英寸 | 具备中长焦相机，相机CMOS 1/1.3英寸 | 检测报告支撑
强 | 中长焦相机像素 | 像素数不低于4800万 | 像素数4800万 | 检测报告支撑
强 | 长焦相机CMOS | 具备长焦相机，相机CMOS不低于1/1.5英寸 | 具备长焦相机，相机CMOS 1/1.5英寸 | 检测报告支撑
强 | 长焦相机像素 | 像素数不低于4800万 | 像素数4800万 | 检测报告支撑
强 | 可见光相机变焦倍数 | 变焦倍数不低于112倍 | 最大支持112倍数字变焦 | 检测报告支撑
较强 | 红外传感器分辨率 | ≥640*512，超分模式≥1280*1024 | 640*512，超分模式≥1280*1024 | 检测报告支撑
较强 | 红外传感器帧率 | 30Hz | 30Hz | 检测报告支撑
强 | 红外热成像测温方式 | 支持点测温和区域测温 | 支持点测温和区域测温 | 检测报告支撑
强 | 红外热成像相机变焦倍数 | 支持28倍数码变焦 | 支持28倍数码变焦 | 检测报告支撑
强 | 变焦方式 | 支持可见光与红外热成像联动变焦 | 支持可见光与红外热成像联动变焦，最大28倍 | 功能截图
较强 | 稳定系统 | 具备三轴机械增稳云台（俯仰、横滚、平移） | 具备三轴机械增稳云台（俯仰、横滚、平移） | 检测报告支撑
较强 | 可见光相机视频 | 可见光相机支持4k30p视频录制 | 可见光相机支持4k30p视频录制 | 检测报告支撑
强 | 激光测距模块 | 最远正入射量程1800m | 最远正入射量程可达1800m | 检测报告支撑
强 | 红外补光 | 支持近红外补光灯 | 支持近红外补光灯，提升弱光环境观测能力 | 检测报告支撑
强 | 云台俯仰 | 支持-90°至90°的俯仰范围 | -90°至90° | 检测报告支撑
软件功能
强 | 空中中继 | 支持空中中继功能，一台无人机可以给另外一台无人机做中继站 | 支持空中中继 | 检测报告支撑
强 | 航线功能 | 支持航点、正射、倾斜、航带、仿地等多种航线作业类型 | 支持航点、正射、倾斜、航带、仿地等多种航线作业类型 | 功能截图
较强 | 地理位置时间戳水印 | 支持在无人机拍摄的可见光视频与照片上记录拍摄时的 地理位置坐标和时间 | 支持在无人机拍摄的可见光视频与照片上记录拍摄时的 地理位置 坐标和时间 | 功能截图
强 | 激光测距信息 | 支持可见光照片中记录激光测距获取的距离和地理位置坐标 | 支持可见光照片中记录激光测距获取的距离和地理位置坐标 | 功能截图
较强 | ADS-B功能 | 能够接收民航客机的ADS-B广播信息，并能过地面端软件向用户发出附近民航客机预警信息 | 能够接收民航客机的ADS-B广播信息，并能过地面端软件向用户发出附近民航客机预警信息 | 功能截图
较强 | 一键全景 | 支持一键全景功能 | 支持一键全景功能 | 功能截图
强 | 智能识别功能 | 可见光支持人车船目标的AI识别 | 可见光支持人车船目标的AI识别 | 功能截图
强 | 夜景模式 | 支持全彩夜视、黑白夜视 | 支持全彩夜视、黑白夜视 | 功能截图
遥控器&图传系统
强 | 天线 | 8天线，采用2发4收天线方案 | 8天线，采用2发4收天线方案 | 参考M4系列控标参数
强 | 工作频段 | 支持2.4G、5.8G图传 | 支持2.4G、5.8G图传 | 参考M4系列控标参数
较强 | 一体化设计 | 具备遥控器和显示屏一体化设计 | 具备遥控器和显示屏一体化设计 | 参考M4系列控标参数
较强 | 显示器分辨率 | 地面站显示器应采用触摸屏，屏幕显示分辨率≥1920*1080p | 地面站显示器应采用触摸屏，屏幕显示分辨率1920*1080p | 参考M4系列控标参数
较强 | 显示器亮度 | 显示器亮度≥1400尼特 | 显示器亮度=1400尼特 | 参考M4系列控标参数
较强 | 遥控器4G增强图传 | 要控制支持4G增强图传模块，支持eSIM卡 | 支持4G增强图传模块，提升图传稳定性，支持eSIM卡 | 参考M4系列控标参数
较强 | 遥控器重量 | 重量小于1.2kg | 不带外置电池重量为1.15kg | 参考M4系列控标参数
较强 | 接口 | 支持HDMI，SD，Type-C，PD，USB-A | 支持的接口包括HDMI 1.4，SD3.0，Type-C 支持 OTG，支持 PD 充电，USB-A | 参考M4系列控标参数
强 | 遥控器外置电池 | 遥控器支持选配37Wh外置电池 | 选配支持WB37（4920 mAh @ 7.6 V）37Wh外置电池 | 参考M4系列控标参数
强 | 遥控器防护等级 | 支持IP54防护等级 | 遥控器支持IP54防护等级 | 参考M4系列控标参数
配件
强 | 避障雷达重量 | 避障雷达重量 ≤240g | 225 克 | 检测报告支撑
强 | 避障雷达防护等级 | 不低于IP55 | IP55 | 检测报告支撑
强 | 激光雷达与五向毫米波雷达组合 | 避障雷达应同时集成激光雷达与毫米波雷达 | 激光雷达与五向毫米波雷达组合 | 官网参数
强 | 有效避障速度 | 对12毫米的导线，有效避障速度不低于15m/s | 飞行速度 ≤ 15 米/秒（障碍物类型为 12 毫米钢芯铝绞线） | 检测报告支撑
强 | 喊话器与喊话器 | 支持单独挂载喊话器或喊话器；支持同时挂载探照灯和喊话器 | 支持单独挂载喊话器或喊话器；支持同时挂载探照灯和喊话器 | 参考M4系列控标参数
强 | 喊话器重量 | 喊话器重量 ≤95g | 92.5 克（含支架）；90 克（不含支架） | 参考M4系列控标参数
强 | 探照灯重量 | 探照灯重量 ≤103g | 99 克（含支架）；91 克（不含支架） | 参考M4系列控标参数
强 | 喊话器防护等级 | 不低于IP55 | IP55 | 检测报告支撑
强 | 探照灯防护等级 | 不低于IP55 | IP55 | 检测报告支撑
强 | 充电器（配合遥控器） | 充电功率不低于240W | 240W | 检测报告支撑
开放SDK
强 | 支持SDK开放 | 支持SDK开放，可基于SDK开发控制无人机的APP或更多挂载在飞机上的负载设备 | 支持SDK开放，可基于MSDK开发控制无人机的APP，基于PSDK可开发更多挂载在飞机上的负载设备 | 官网说明
强 | 支持API开发 | 支持通过API开发，实现无人机信息与云端的实时同步 | 支持上云API开发，实现无人机信息与云端的实时同步 | 官网说明
强 | 机载算力开放 | 机载算力支持开放，可满足更多目标检测的应用 | 机载算力支持开放，可满足更多目标检测的应用 | 官网说明
Note on G64: darren.ding: 避障雷达官网重量是235克，这里建议写入标书的是230克，会造成负偏离

## 大疆司空2一体机-1231
控标能力 | 参数类别 | 写入标书的参数及能力 | 实际参数及能力 | 出处说明
控标能力 | 功能模块 | 硬件参数
强 | 尺寸 | 小于长230毫米，宽90毫米，高210毫米 | 长 223 毫米，宽 87 毫米，高 202 毫米 | 一体机CNS检测报告（2月底上线）
强 | 重量 | 主机小于3.5千克，电源小于1.5kg | 主机：3.008 千克 电源：1.05 千克 | 一体机CNS检测报告（2月底上线）
中 | 处理器 | 性能不低于英特尔酷睿 Ultra 7 处理器 265 | 英特尔® 酷睿™ Ultra 7 处理器 265 | 一体机CNS检测报告（2月底上线）
中 | 内存 | 不低于64GB | 64GB | 一体机CNS检测报告（2月底上线）
中 | 存储 | 不低于4TB | 共配有 3 块 2TB 固态硬盘，其中 1 块用作系统盘，另外 2 块用作数据盘，组建 RAID 1 磁盘镜像 | 一体机CNS检测报告（2月底上线）
中 | 显卡 | 计算能力不低于NVIDIA RTX 2000 Ada | NVIDIA RTX™ 2000 Ada | 一体机CNS检测报告（2月底上线）
中 | 以太网 | 支持10/100/1000Mbps 自适应传输速率 | 支持10/100/1000Mbps 自适应传输速率 | 一体机CNS检测报告（2月底上线）
中 | 额定功率 | 不高于350W | 330瓦 | 一体机CNS检测报告（2月底上线）
中 | 工作电压 | 100至240V | 100至240V | 一体机CNS检测报告（2月底上线）
中 | 额定电压 | 90 至 264 伏交流电 | 90 至 264 伏交流电 | 一体机CNS检测报告（2月底上线）
中 | 额定电流 | 不高于5A | 4.5 安 | 一体机CNS检测报告（2月底上线）
强 | 工作温度 | 需要可以在10°C 至 30°C之间正常工作 需要可以在-30°C 至 60°C之间正常工作4小时 | 适宜工作温度：10°C 至 35°C 极限工作温度（可保证 4 小时内连续稳定运行）：-33°C 至 63°C | 一体机CNS检测报告（2月底上线）
中 | 存储温度 | 需要可以在-10°C 至 60°C正常存储 | 原包装箱内：-40°C 至 60°C 无包装箱：-10°C 至 60°C | 一体机CNS检测报告（2月底上线）
中 | 工作湿度 | 可以在10% 至 90%湿度之间正常工作 | 10% 至 90% | 一体机CNS检测报告（2月底上线）
强 | 工作振动 | 随机振动不低于0.25 Grms，5 至 500 Hz，30 分钟/轴，X、Y、Z 轴 | 随机振动，0.27 Grms，5 至 500 Hz，30 分钟/轴，X、Y、Z 轴 | 一体机CNS检测报告（2月底上线）
功能模块 | 功能模块 | 软件能力
强 | 开箱即用 | 支持开箱即用，开机后可直连无人机设备，自动完成配置 | 大疆司空 2 一体机预装最新大疆司空 2 私有版、云端建模及 4G 增强图传功能本地化模块[2]，开箱即用。可直连大疆机场或通过遥控器连接无人机设备[4]，自动完成网络配置，并支持内外网同时访问，简单配置即可使用。 | 一体机CNS检测报告（2月底上线）
强 | 快速建图 | 可快速生成二维及三维模型。在应急救援场景中，收到无人机采集的 500 张照片后，可于10分钟内输出三维模型，满足应急场景所需的数字底图要求。 | 内置高算力图形处理器，并集成大疆智图强大的模型重建引擎，可快速生成二维及三维模型。在应急救援场景中，大疆司空 2 一体机收到无人机采集的 500 张照片后，可于 5 分钟内输出三维模型，满足应急场景所需的数字底图要求。 | 一体机CNS检测报告（2月底上线）
强 | 多场景部署 | 1. 支持车载部署 2. 支持机房部署 3. 支持办公室部署 | 1. 支持车载环境部署，符合运输过程中的抗振、抗冲击标准，搭配大疆机场 3 或飞行平台可形成完整的移动部署方案。无网络环境下也可作业，适用于应急抢险等场景。 2. 具备丰富的网络接口，可 7×24 小时稳定运行，轻松接入现有机房网络环境。 3. 仅重 3.008 千克，灵活轻便、功耗低，可安装于办公室中。运行时噪音小、无干扰。 | 一体机CNS检测报告（2月底上线）
强 | 后台管理可视化 | 1. 支持后台管理可视化操作； 2. 支持系统日志下载及端口和域名配置、管理地图及高程配置 3. 支持网络管理，可切换网络模式、设置DHCP和域名等 4. 支持存储管理，可切换内外部存储并管理存储磁盘信息 5. 支持系统还原升级，可对司空2系统和硬狗授权信息进行升级 6. 支持查看设备信息，包括SN和License，支持系统管理等设置 7. 支持开启远程运维 | 1. 司空2一体机管理均可通过可视化界面操作，无需掌握服务器系统命令行编写能力，大幅降低大疆司空 2 一体机的使用和运维门槛 2. 平台管理： 支持系统日志下载及端口和域名配置 支持上传并管理离线地图 支持添加互联网地图/自定义在线地图 支持上传街道切片和高程文件 3. 网络管理 支持有线设置，可查看WAN、LAN口的连接状态 支持无线设置，可切换AP和Station模式 支持设置DHCP服务（编辑IP和网关地址） 支持域名解析设置，可自定义一体机本地域名 支持SSH管理，可以打开SSH服务并配置端口 4. 存储管理 支持内外部切换存储模式，可外接NAS或存储服务器 支持管理存储磁盘信息 支持查看存储池信息（RAID模式与磁盘阵列） 5. 系统还原更新 支持司空2系统更新，用户可通过wifi或一体机本地上传司空2系统更新包 支持加密狗升级 支持设备还原，一键恢复出厂设置 6. 设备信息 支持查看设备信息，包括一体机SN和授权信息、加密狗SN、License序列号以及4G私有化授权信息 支持导出设备日志 支持设置管理员密码 支持设置系统时间 7. 远程运维 支持在同一网络环境下开启远程运维，降低运维成本，快速排障 | 一体机CNS检测报告（2月底上线）
中 | 访问策略 | 1.支持用户使用“IP访问”或“域名访问”2种访问方式； 2.支持用户使用“HTTP”或“HTTPS”2种访问策略； 3.支持用户启用自签发或外采的证书； 4.支持用户双IP同时访问。 | 1.大疆司空2私有版支持使用“IP登陆”或“域名登陆”2种登陆方式； 2.大疆司空2私有版支持用户使用“HTTP”或“HTTPS”2种访问策略； 3.大疆司空2私有版支持用户使用自签发的证书； 4. 大疆司空2私有版支持用户设置双IP，可内外网同时访问，部署更灵活 | 一体机CNS检测报告（2月底上线）
中 | 数据安全 | 1.支持通过加密链路（HTTPS和MQTTS）使用无人机设备； 2.支持通过纯专网/内网模式使用无人机设备。 | 1.大疆司空2私有版支持通过加密链路（HTTPS和MQTTS）使用无人机设备； 2.大疆司空2私有版支持通过纯专网/内网模式使用无人机设备。 | 一体机CNS检测报告（2月底上线）
功能模块 | 功能模块 | 实时信息
中 | 团队在线信息 | 1. 项目成员进入项目后支持在左侧面板查看团队设备状态和独立人员列表； 2. 设备状态包括但不限于：飞行器及关联遥控信息、设备在线、离线状态。 3. 地图界面支持实时显示飞行器和遥控器位置。 4. 飞行器飘窗支持显示飞行器项目呼号和海拔高度等信息，支持打开设备详情与直播面板。 | 1. 项目成员进入项目后支持在左侧面板查看团队设备状态和独立人员列表； 2. 设备状态包括： A. 设备在线时，左侧面板将显示飞行器及其关联遥控器信息。 B. 设备离线且离线时间小于5分钟时，左侧面板离线设备信息将置灰。 C. 设备离线且离线时间大于5分钟时，左侧面板将不再显示飞行器及其关联遥控器信息； 3. 地图界面支持实时显示飞行器和遥控器位置。 4. 飞行器飘窗支持显示飞行器项目呼号和海拔高度等信息，支持打开设备详情与直播面板。 | 一体机CNS检测报告（2月底上线）
中 | 设备直播与详情 | 1. 支持实时查看图传信号、搜星质量和飞行器高度等信息； 2. 支持查看飞行相机或负载直播画面；直播画面支持通过二维码或链接分享给其他人观看。 3. 支持开启自动直播录制，录制内容支持自动保存至媒体库。 4. 支持同时显示无人机云台画面与辅助影像功能 5. 支持一键紧急降落功能 6. 支持定时拍、存储设置、分辨率设置、联动变焦等功能 7. 支持显示飞行器剩余作业时间 | 1. 支持实时查看图传信号、搜星质量和飞行器高度等信息； 2. 支持查看飞行相机或负载直播画面；直播画面支持通过二维码或链接分享给其他人观看，可设置直播有效期、直播密码等 3. 支持项目内设备配置直播自动录制功能，录制内容支持自动保存至媒体库。 4. 支持同时显示无人机云台画面与辅助影像功能 5. 支持一键紧急降落功能 6. 支持定时拍、存储设置、分辨率设置、联动变焦等功能 7. 支持显示飞行器剩余作业时间 | 一体机CNS检测报告（2月底上线）
强 | AR投射 | 1. 直播画面中可以AR投射用户自定义的标注（点、线、面）、无人机返航点 2. 本地化部署街道地图后，可以在直播画面中可以AR投射街道信息，让用户能更加直观地判断环境，辅助决策 | 1. 虚拟座舱直播画面中可以AR投射用户自定义的标注（点、线、面）、无人机返航点 2. 本地化部署接到地图后，虚拟座舱直播画面中可以AR投射街道信息，包括街道和兴趣点，让用户能更加直观地判断环境 | 一体机CNS检测报告（2月底上线）
中 | 多路直播 | 1. 支持多路无人机画面同屏直播 2. 可根据设备情况，选择 1/4/9/16 /25宫格，满足不同直播需求 3. 多路直播页面支持设备地图回中定位、快捷切换宫格视图、屏幕显示信息和画面模式切换等辅助功能 | 1. 全新上线多路直播页面，支持项目内多设备（机场直播、飞行器云台相机）同屏直播 2. 用户可根据项目内设备情况，自由选择 1/4/9/16 /25宫格进行布局调整，满足不同直播需求 3. 多路直播页面提供丰富的辅助功能，包括设备地图回中定位、快捷切换宫格视图、屏幕显示信息和画面模式切换等 | 一体机CNS检测报告（2月底上线）
功能模块 | 功能模块 | 无人机实时控制
强 | 无人机实时控制 | 1. 支持远程操控无人机，包含：起飞/降落、无人机飞行、云台角度调整、拍照/录像动作等 2. 支持指点飞行，可在地图上选点作为目标点，然后无人机将自动飞往目标点 3. 支持在自动作业时手动接管无人机 | 1. 支持远程操控无人机，包含：起飞/降落、无人机飞行、云台角度调整、拍照/录像动作等 2. 支持指点飞行，可在地图上选点作为目标点，然后无人机将自动飞往目标点 3. 支持在自动作业时手动接管无人机 | 一体机CNS检测报告（2月底上线）
强 | 负载实时控制 | 1. 支持负载拍摄角度控制，获取负载控制权限后，可通过在负载直播画面双击鼠标、拖动鼠标，或通过键盘方向键控制负载拍摄角度。 2. 激光测距功能支持负载直播画面显示直播画面中心点坐标，激光打点功能支持直接在画面中心点进行标注。 | 1. 支持负载拍摄角度控制，获取负载控制权限后，可通过在负载直播画面双击鼠标、拖动鼠标，或通过键盘方向键控制负载拍摄角度。 2. 激光测距功能支持负载直播画面显示直播画面中心点坐标，激光打点功能支持直接在画面中心点进行标注。 | 一体机CNS检测报告（2月底上线）
强 | 多机操控 | 1. 支持接力飞行，系统可以自动调度2台飞行器轮转接力，实现不间断作业 2. 支持一人同时操控多台设备，可以快速切换飞行器 3. 支持一键返航，可同时让无人机快速返航，保障紧急情况下的飞行及空域安全 | 1. 司空2虚拟座舱支持创建接力任务，选择一个定点位置监控后，自动调度两个飞行器轮转接力持续监控 该功能当前仅支持「大疆机场 3」 2. 虚拟座舱新增多机操控列表,支持添加协同作业的飞行器，支持快速切换飞行器，实现一人同时操控多机 3. 驾驶舱新增一键返航按钮，可以让所有正在飞行的设备全部同时返航 | 一体机CNS检测报告（2月底上线）
功能模块 | 功能模块 | AI能力支持
中 | AI能力 | 1.支持无人机飞行过程中的人、车、船实时AI识别、统计与自动告警，可查看航线执行中触发的告警记录详情； 2.支持智能跟踪，选定AI识别目标物体后即可持续跟踪； 3.航线编辑支持智能识别，可在航线过程中识别人、车、船、温度超限目标，并在告警后进行逐点拍照，录像，等待接管动作； 4.支持AI 航线告警通知配置，支持配置识别到目标后的告警接收方式、频率等。 5.支持 AI 识别结果在成果文件夹的显示、计数和编辑 | 1.虚拟座舱支持人、车、船实时AI识别与自动告警，同时可即时查看航线执行中触发的告警记录详情； 2.虚拟座舱支持智能跟踪，选定AI识别目标物体后即可持续跟踪； 3.航点航线支持智能识别动作，可在航线过程中识别人、车、船、温度超限目标，并在告警后进行逐点拍照，录像，等待接管动作； 4.计划库新增AI 航线告警通知配置，支持配置识别到目标后的告警接收方式、频率等 5.媒体库支持 AI 识别结果的显示、计数和编辑 | 一体机CNS检测报告（2月底上线）
强 | 大模型AI能力 | 1. 支持用户本地化部署多模态大模型并接入平台； 2. 接入本地部署的多模态大模型后，支持使用文本、图片等方式输入，通过大模型理解用户意图，生成标签，在无人机直播画面中能够实时对目标进行检索和告警，支持多目标同时检索，检索结果可快速显示 3. 接入本地部署的多模态大模型后，支持使用文本、图片等方式输入，通过大模型理解用户意图，生成标签，在无人机采集到的大量照片和视频中对目标进行检索，并支持将检索结果以报告的形式导出 | 1.司空2私有版支持接入用户本地化部署的多模态大模型； 1.通过文本描述、上传本地图片、截取当前直播画面等手段，描述想要搜索目标的特征，并生成标签，在虚拟座舱页面即可开启基于大模型的实时画面检索，支持同时检索多个目标。当识别到目标后，直播画面会高亮提醒并告警，识别结果以快照的形式保存，可以在虚拟座舱页面随时查看 2. 通过文本描述、上传本地图片等手段，描述想要搜索目标的特征，并生成标签。选择需要检索的文件，即可调用大模型在海量的素材文件中进行精准搜索，包括图片和视频。识别的结果可支持以报告的形式导出 | 一体机CNS检测报告（2月底上线）
中 | AI算法接入 | 1.支持第三方AI算法模型的接入飞机内置算力芯片，拓展AI识别场景 2.支持第三方AI算法模型通过云端的方式接入，并且可以在飞行中实时调用云端接入的智能算法 | 1.通过 DJI AI 平台开发的三方算法模型，支持 Pilot 2 导入应用，拓展 AI 识别场景 2.司空2支持用户通过「算法管理」进行云端智能算法部署，虚拟座舱可即时调用已成功配置的云端智能算法和实例 | 一体机CNS检测报告（2月底上线）
功能模块 | 功能模块 | 地图模块
强 | 离线地图和高程 | 1. 离线地图瓦片数据支持卫星地图数据和路网地图数据的配置； 2. 支持导入XYZ 格式地图和MBTiles 格式的地图瓦片； 3. 支持导入局域网内的用户自定义标准地图服务； 4. 支持用户导入并加载离线高程数据。 | 1. 大疆司空2私有版离线地图瓦片数据支持卫星地图数据和路网地图数据的配置； 2. 大疆司空2私有版支持导入XYZ 格式地图和MBTiles 格式的地图瓦片； 3. 大疆司空2私有版支持导入局域网内的用户自定义 标准地图服务； 4. 大疆司空2私有版支持用户导入并加载离线高程数据。 | 一体机CNS检测报告（2月底上线）
中 | 地图加载 | 1. 支持标准地图/卫星地图切换加载； 2. 支持地图高程显隐切换； 3. 支持显示2.5维基础地图（2.5维基础地图指在二维画面的基础上，带有高程信息的画面） | 1. 支持标准地图/卫星地图切换加载，鼠标当前位置经纬度、海拔高度以及地图加载百分比； 2. 默认开启DEM-勾选/取消勾选DEM高程数据，可以看到地图高程效果显、隐； 3. 支持显示2.5维基础地图（2.5D基础地图指在二维画面的基础上，带有高程信息的画面） | 一体机CNS检测报告（2月底上线）
中 | 地图作业区 | 1. 支持地图上切换禁飞限飞区显、隐。 2.支持作业区域管理，可自定义飞行区和禁飞区 3.支持自定义禁降区，飞行器在禁降区内无法自动降落 4.DJI AirSense支持显示当前项目内所有机场内飞行器DJI AirSense 系统上报的数据，以及 ADS-B 发射机的载人飞机/直升机的上报的数据 | 1. 支持地图上切换禁飞限飞区显、隐。 1）默认不显示、各项置灰不可改 2）切换为显示、各项分别设置显/隐、禁飞区/限高区/授权区/警示区/加强警示区/法规限制区/轻型无人机适飞空域。 2.支持作业区域管理，可自定义飞行区和禁飞区。飞行器将只在飞行区内飞行，无法飞入禁飞区 3.大疆司空 2 自定义飞行区新增禁降区类型，飞行器在禁降区内无法自动降落。用户可以自定义手动绘制禁降区，或通过地图线状标注自动转换为禁降区 3.DJI AirSense支持显示当前项目内所有机场内飞行器 DJI AirSense 系统上报的数据，以及 ADS-B 发射机的载人飞机/直升机的上报的数据，并在地图上显示载人飞机/直升机位置信息并发出预警。可以高、中、低三个等级区分碰撞风险等级。 | 一体机CNS检测报告（2月底上线）
功能模块 | 功能模块 | 标注管理
中 | 标注管理 | 1. 支持在地图上绘制点、线和面标注信息； 2. web端支持将标注信息分发到遥控器端APP，使项目成员都可以在地图上看到任务标注信息； 3. 支持导入标注信息文件功能，以及导出标注信息文件的功能。 | 1. 项目成员进入项目后点击进入标注界面，选择右侧的图标可在地图上绘制点、线和面标注信息； 2. 项目管理员可点击分发标注文件夹，将网页端的标注信息分发到DJI Pilot； 3. 可导入KML格式文件，可将标注文件夹导出为KML格式文件。 | 一体机CNS检测报告（2月底上线）
强 | 标注同步 | 1. 支持将遥控器端App记录飞行器相机的观测记录同步至平台 2. 支持将遥控器端App生成的空间点线面同步至平台 | 1. 观测记录同步：支持将 Pilot 2 记录飞行器相机的观测记录同步至司空 2 2. 空间点线面同步：支持将 Pilot 2 生成的空间点线面同步至司空 2 | 一体机CNS检测报告（2月底上线）
功能模块 | 功能模块 | 云端建图及本地化
强 | 云端建图 | 1. 支持可见光以及红外照片的二维建模功能； 2. 支持可见光照片的三维重建； 3. 支持将建图成果的高程数据加载至地图； 4. 模型重建时支持选择兴趣区域； 5. 模型重建时支持选择模型分辨率。 | 1. 大疆司空2私有版支持可见光以及红外照片的二维建模功能； 2. 大疆司空2私有版支持可见光照片的三维重建； 3. 大疆司空2私有版支持将建图成果的高程数据加载至地图； 4. 大疆司空2私有版模型重建时支持选择兴趣区域； 5.模型重建支持选择分辨率 | 一体机CNS检测报告（2月底上线）
强 | 像控点管理 | 1. 支持像控点设置，包括坐标系与与POS信息 2. 支持自动重建、全自动刺点 3. 支持导入像控点并管理 | 1. 司空2支持像控点设置 像控点坐标系：水平和垂直方向支持选择 EPSG code 通用坐标系，为像控点提供空间定位基准。 影像 POS 信息：开启该信息，能够减少对控制点数量的依赖，从而提升重建的精度。 2. 司空2支持自动重建 仅标准靶标支持自动刺点功能； 开启自动重建后，至三重叠合阶段会自动刺点，刺点完成后自动进行优化空三和模型重建流程； 开启自动重建时，可设置有效控制点最小数量，当有效控制点数量低于该设置值时，自动重建会停止。同时，支持在模型库中手动查看和修改刺点过程；控制点是否有效，可根据重投影误差、三维点误差等数值判断，帮助避免靶标误识别、靶标人为破坏移动等情况。 3. 司空2像控点导入 导入格式与存储：支持本地导入 csv、txt 格式文件，本地导入保存后，像控点会自动保存至司空云端，可直接选择使用。 管理：云端保存的像控点可在模型库中进行像控点管理。 控制点与检查点：像控点导入后，需设置控制点和检查点，可参考右侧地图，尽量保证像控点均匀分布。 | 一体机CNS检测报告（2月底上线）
强 | 建图能力本地部署 | 1. 云端建图能力支持本地化部署； 2. 建图模块本地化部署后，可在系统内直接进行建图，无需额外部署其他模型重建软件。 | 1. 大疆司空2私有版云端建图能力支持本地化部署； 2. 大疆司空2私有版建图模块本地化部署后，可在系统内直接进行建图，无需额外部署其他模型重建软件。 | 一体机CNS检测报告（2月底上线）
强 | 模型应用 | 1. 支持上传二维模型、三维模型，上传的数据可在地图展示 2. 支持两期二维模型对比，对比的同时可显示地图标注信息。 | 1、大疆司空2私有版支持上传二维模型、三维模型、点云数据，上传的数据可在地图展示 2、大疆司空2私有版支持两期有重叠的二维模型和照片进行卷帘分析对比，对比的同时可显示地图标注信息。 | 一体机CNS检测报告（2月底上线）
功能模块 | 功能模块 | 数据分析应用
强 | 图纸导入 | 1. 支持导入PDF和DXF格式的文件并与地图和模型叠加显示； 2. 支持多种图纸标定方法，包括导入prj文件、自定义坐标系、四七参数转换、打点标定等 | 1. 通过导入设计文件，可在司空 2 的项目地图内及分析器内显示 dxf 或 pdf 格式的设计文件。支持上传含 3D face 的 dxf 设计文件，并且可基于选定的模型与设计文件进行对比体积计算，直观展示当前施工进度。 2. 司空2支持PDF图纸标定，PDF 文件导入后，可点击进入标定界面，将 PDF 文件标定至地图上的指定位置，添加至少 4 个同名点，并且同名点间尽量分散且不在一条直线上，以获得最佳的标定效果 3. 司空2支持DXF文件标定，包括导入配套的prj文件、自定义坐标系、同名点标定以及打点标定 | 一体机CNS检测报告（2月底上线）
中 | 量测计算 | 1. 可以基于三维模型、点云模型等进行量测 2. 支持面的基础量测，包括水平面积、三角拟合网面面积、水平周长、空间周长、高度差 3. 支持线的基础测量，包括计算折线段各个端点之间的水平距离，高差，空间长度等信息 4. 支持线的高级测量，包括测量边坡的坡度信息和测量多期模型的纵横断面 5. 支持体积测量，包括自定义平面、3D设计文件、两期模型体积、多期模型体积 | 1. 司空2支持基于三维模型和点云模型的量测功能 2. 面的基础量测：绘制特定面后，可测量该面的以下信息： 水平面积、三角拟合网面面积、水平周长、空间周长、高度差，并且可以根据需要调整面的名称及颜色。 3. 当期模型体积计算 以当期模型作为计算模型，通过指定不同计算基准面，可在不同的场景及需求下进行当期模型的体积计算，目前一共支持 4 种计算基准面。 4. 两期模型体积变化计算 两期模型体积变化计算将默认选中当期模型作为计算模型。计算基准面可选上一期模型（计算基准面的上一期模型），可选指定的自定义模型或选择含 3D Face 的 DXF 设计文件。通过两期模型体积变化计算可获得两期模型的相比的相关信息： 5. 多期模型体积变化计算 多期模型体积变化计算，选择一组多期模型相较于固定基准面（设计文件或基准模型）计算其体积变化量。计算基准面选择相邻两期模型进度，可计算每期之间的变化量。 6. 坡度计算 坡度量测可用于测量边坡的坡度信息，支持坡度，坡度百分比，坡度比三种显示格式。 7. 三角测量 三角测量可用于计算折线段各个端点之间的水平距离，高差，空间长度等信息。 8. 提取纵横断面 沿指定线路，提取单个或多个重建模型表面及设计文件的纵横断面。可通过鼠标hover或点击添加图钉，获取详细高度信息。 | 一体机CNS检测报告（2月底上线）
中 | 时间轴 | 支持按照时间轴的方式显示照片（包括广角、变焦和红外）、全景图和三维模型 | 1. 模型时间轴：分析器中的所有模型，按采集时间顺序排列，点击可切换地图展示的模型。 2. 媒体时间轴：媒体时间轴，支持以下媒体按采集时间顺序排列： 广角、变焦、红外：同一航点航线、同一定向拍照动作，采集的媒体文件 全景图：同一航点采集 支持宫格样式排列 同一次航点航线任务采集的媒体，按航点顺序排列 同一个航点航线定向拍照动作，在不同时间采集的媒体 可快速跳转至最新的媒体文件列 可切换展示对应采集时间、相同航点航线定向拍照动作的媒体 可切换展示拍摄的媒体类型 可快速跳转至最新采集时间、相同航点航线定向拍照动作的媒体 | 一体机CNS检测报告（2月底上线）
强 | 量测报告 | 支持配置量测报告模板并定期自动发送至接收人 | 1. 创建报告模板 支持创建报告模板。报告模板可用于重复生成的内容，常搭配自动化工作流和量测计算工具规则中的模型站点，完成自动化采集-建模-分析报告的全流程，可以定时收到最新的量测结果分析报告。 2. 首页配置 输入报告标题； 选择报告封面使用的模型： 最新模型截图：报告生成时，以分析器内最新模型的截图，做为报告封面； 已有模型：报告生成时，以所选模型做为报告封面； 支持上传添加企业logo。 3. 内容配置 基础量测：包括 “当期模型体积计算”、“面的基础量测”、“三角测量”、“线的坡度计算”； 进度管理：包括 “两期模型体积变化计算”、“多期模型体积变化计算”、“提取纵横断面”； 4. 报告自动生成和发送规则 报告自动生成 自动生成仅对报告模板生效，建议与自动化工作流关联使用。打开自动生成报告开关，设置周期性生成时间。 5. 报告模板管理 可根据时间和是否开启自动生成筛选报告模板； 点击报告模板卡片更多设置，可快速生成报告，确认模型，即可立即生成或者进入编辑报告； 点击报告模板卡片更多设置中查看报告，即可跳转查看该报告模板下生成的所有报告历史。 6. 分析报告及其管理 #创建分析报告 点击分析报告页签内的“新建报告”，即可创建分析报告。创建流程与报告模板类似，包括首页配置、内容配置。 其中选择报告模型，如所选量测内计算工具规则配置为“当期模型”，将以所选模型进行计算，并以此模型作为报告封面。 | 一体机CNS检测报告（2月底上线）
强 | 数据分享 | 支持分享数据分析成果，无需登录即可通过手机或平板扫码直接查看，模型媒体时间轴、量测结果、分析报告 | 司空2分析器支持设计文件和模型的管理与体积计算、工程项目数据分析、模型与媒体的时间轴展示、多种量测工具及分析报告生成。 项目成员进入项目后，点击左侧进入分析器，可新建、重命名、删除、分享分析器。 | 一体机CNS检测报告（2月底上线）
功能模块 | 功能模块 | 飞行计划及自动化
中 | 普通计划 | 1. 支持多样化的任务策略，包括立即执行、单次形式、重复定时、连续执行等 2. 支持选择飞行时的精度模式，包括GNSS模式和高精度RTK模式 3. 支持智能规划最佳返航路线，确保飞行安全的同时提高飞行效率 4. 支持设置返航高度、自定义飞行过程中失联后的动作以及自动断点续飞 | 1. 司空2支持4种任务计划：包括立即、单次定时、重复定时和连续执行。 2. 司空2支持高精度 RTK 和 GNSS 两种任务模式（仅「大疆机场 2」、「大疆机场 3」支持） 高精度 RTK：飞行器起飞后会在空中等待 RTK 收敛后再执行任务，等待过程中无法暂停任务。建议高精度航线任务使用该模式。 GNSS：飞行器无需等待 RTK 收敛便可直接执行任务。建议精度要求不高的航线任务使用该模式。 3. 司空2任务规划是支持开启智能规划最佳返航路线 光线充足或启用地形障碍物时，飞行器将智能规划最佳飞行路径，高效节能。 光线不足且未启用地形障碍物，飞行器将按照设置的“飞行作业高”与“返航高”飞行。 4. 司空2支持设置返航高度（相对机场返航高度）。飞行器返航至机场时的飞行高度。返航高度应结合实际飞行情况、周围环境及限飞信息进行合理设置，建议高于飞行作业区域内的地理最高点，同时需小于当前设置的飞行器限高。 其中，「大疆机场」、「大疆机场 3」可设置返航高度范围为：20 至 1500 米，「大疆机场 2」范围为：15 至 1500 米。 | 一体机CNS检测报告（2月底上线）
强 | 蛙跳计划 | 支持A起B降的蛙跳式飞行计划任务 | 司空2支持支持A起B降的蛙跳式飞行计划任务 | 一体机CNS检测报告（2月底上线）
中 | 计划管理 | 用户可计划库查看自动任务和手飞任务的详情，包括任务计划与实际执行时间、执行状态、类型、计划名称、航线名称、设备名称、创建人、媒体上传状态，也可对任务进行操作。 | 用户可计划库查看自动任务和手飞任务的详情，包括任务计划与实际执行时间、执行状态、类型、计划名称、航线名称、设备名称、创建人、媒体上传状态，也可对任务进行操作。 | 一体机CNS检测报告（2月底上线）
强 | 自动化工作流 | 1. 支持创建飞行任务-模型重建-数据分析的自动化周期性工作流； 2. 支持创建自动或手动派遣飞行器前往指定位置的触发式工作流； | 1. 司空2支持创建周期性工作流，包含飞行任务、建模任务、关联分析器，分析器支持高级模式，可以自动对最新的模型进行测量和分析 2. 司空2支持创建触发式工作流，在接收到告警后，可自动或手动派遣飞行器前往指定位置执行任务，适用于接处警、应急响应与例行巡检等场景 | 一体机CNS检测报告（2月底上线）
强 | 飞行记录 | 1. 支持轨迹复演，可以对飞行轨迹进行复演，支持倍速复演 2. 支持查看任务详情，包括任务基本信息如创建人、开始和结束时间，架次信息如起飞和降落时间、操作人等 3. 支持查看任务中任意时间的详细飞行状态，包括用户指令、告警状态、飞行数据、信号状态、云台状态、视觉状态、相机状态等 4. 支持查看任务中任意时间的设备信息，包括飞机位置、姿态、电池信息、定位与网络情况以及环境状态等 5. 支持将任务中拍摄到的媒体照片和AI告警快照加载到地图上 6. 支持导出飞行记录到本地。 | 1. 司空2支持历史任务的轨迹复演，可以对飞行轨迹进行复演，0.2~15倍的倍速复演 2. 司空2支持查看任务详情，包括任务基本信息如创建人、开始和结束时间，架次信息如起飞和降落时间、操作人等，每个架次都有详细的数据记录 3. 司空2支持查看任务中任意时间的详细飞行状态，包括用户指令、告警状态、飞行数据、信号状态、云台状态、视觉状态、相机状态等，用户可以按照需求自定义配置选择需要展示哪些重要信息 4. 司空2支持查看任务中任意时间的设备信息，包括飞机位置、姿态、点痣信息、定位与网络情况以及环境状态等 5. 司空2支持讲媒体照片和AI告警快照加载至地图，方便查看 6. 司空2支持将飞行记录以概要和详细信息导出为excel到本地 | 一体机CNS检测报告（2月底上线）
功能模块 | 功能模块 | 媒体管理
中 | 媒体资源上传 | 1. 支持遥控器端手动上传媒体文件至具体项目； 2. 支持媒体资源自动上传功能； 3. 支持查看文件上传的实时状态信息。 | 1. 如需手动上传媒体文件，需进入相册页面。 1）选择照片或视频，点击右下角上传云端按钮，将文件上传至云端。 2）左上角将实时显示当前等待上传的文件数量。 3）如需上传历史项目的媒体文件，可点击项目名称，选择具体项目所需部分或全部文件，点击右下角将历史文件上传至对应项目媒体库。 2. DJI Pilot默认关闭媒体资源自动上传功能。如需开启，可在司空 2 云平台内点击媒体资源上传设置进行设置； 3. 支持实时显示当前等待上传的文件数量。 | 一体机CNS检测报告（2月底上线）
中 | 媒体资源管理 | 1. 支持在网页端查看、编辑、移动和删除从遥控器上传的媒体文件，也支持压缩文件后下载媒体资源； 2. 支持将带有坐标信息的图片加载到地图上。 3.支持相同航点定向拍照的两张不同相片对比，对比的同时可直接在图片上进行标注 | 1. 支持在网页端查看、编辑、移动和删除从遥控器上传的媒体文件，也可压缩文件后下载媒体资源； 2. 可将带有坐标信息的图片加载到地图上。选择“在地图上显示的媒体文件”可查看当前文件夹内所有在地图上显示的媒体文件。 3.支持相同航点定向拍照的两张不同相片对比，对比的同时可直接在图片上进行标注 | 一体机CNS检测报告（2月底上线）
功能模块 | 功能模块 | 航线管理
强 | 航线管理创建 | 1. 支持在平台上统一创建并管理航线，航线信息包括：航线名称、飞行器与负载选择、航线类型选择 2. 支持多个航点航线文件合并成一个航线文件 3. 支持复制航线文件，得到新的航线文件 | 1. 支持在平台上统一创建并管理航线，航线信息包括：航线名称、飞行器与负载选择、航线类型选择（当前仅支持航点航线） 2. 支持多个相同飞行器的航点航线文件合并成一个航线文件 3. 支持复制航线文件，得到新的航线文件，可在新航线上进行编辑 | 一体机CNS检测报告（2月底上线）
强 | 航点航线 | 1. 支持航点编辑功能，编辑内容包括但不限于：地图上添加航点、航点高度、航点类型、飞行器偏航角模式、飞行速度、添加航点动作等； 2. 支持添加的航点动作包括但不限于：飞行器动作（悬停、飞行器偏航角）、云台动作（云台偏航角、云台俯仰角）、负载动作（拍照、开始录像、停止录像、相机变焦、创建文件夹）。 3. 航线规划支持导入三维模型做参照 4. 支持虚拟飞行的航线规划方式 5. 支持航点航线一键首尾翻转 6. 支持自动切换持续态动作，如开始录像和开始定时拍等 7. 支持添加智能识别动作，可在航线过程中识别人、车、船目标或异常的高低温度点，并且在识别到异常情况后可自定义拍照，录像，等待用户接管等告警行为 8. 支持算法选择新增支持DJI 官方及第三方红外目标识别算法 9. 设置智能识别的相关参数，包括镜头类型、告警条件、置信度、触发动作、告警信息等 10. 支持设置识别区域，用户可进行全局识别，或选择特定区域进行识别 11. 支持批量修改航线参数与航线动作 | 1. 支持航点编辑功能，编辑内容包括但不限于：地图上添加航点、航点高度、航点类型、飞行器偏航角模式、飞行速度、添加航点动作等； 2. 支持添加的航点动作包括但不限于：飞行器动作（悬停、飞行器偏航角）、云台动作（云台偏航角、云台俯仰角）、负载动作（拍照、开始录像、停止录像、相机变焦、创建文件夹）。 3. 航线规划支持导入三维模型做参照，支持照片预览功能 4. 支持虚拟飞行的航线规划方式，以所见即所得方式进行航点航线规划 5. 支持航点航线首尾翻转 6. 可选择自动切换持续态动作，如开始录像和开始定时拍等 7. 支持添加智能识别动作，可在航线过程中识别人、车、船目标或异常的高低温度点，并且在识别到异常情况后可自定义拍照，录像，等待用户接管等告警行为 8. 支持算法选择新增支持DJI 官方及第三方红外目标识别算法 9. 设置智能识别的相关参数，包括镜头类型、告警条件、置信度、触发动作、告警信息等 10. 支持设置识别区域，用户可进行全局识别，或选择特定区域进行识别 11. 支持批量修改航线参数与航线动作 | 一体机CNS检测报告（2月底上线）
强 | 面状航线 | 1. 支持规划建图航拍和倾斜摄影两种任务类型 2. 倾斜摄影模式支持无人机智能摆拍提升数据采集效率 3. 航线规划支持仿地航线规划，可使用内置高程模型直接用于仿地航线规划，或利用媒体库中的DSM或模型用于仿地航线规划。 | 1. 支持规划建图航拍和倾斜摄影两种任务类型 2. 倾斜摄影支持无人机智能摆拍提升数据采集效率 3. 航线规划支持仿地航线规划，可使用内置高程模型直接用于仿地航线规划，或利用媒体库中的DSM或模型用于仿地航线规划。 | 一体机CNS检测报告（2月底上线）
强 | 带状航线 | 1. 支持带状航线规划,可针对条带状区域快速绘制正射航线。 2. 支持弓字航线和单航线，弓字航线中，用户可以自定义带状航线的外扩距离以及切和距离 | 1. 支持带状航线规划,可针对条带状区域快速绘制正射航线。 2. 支持弓字航线和单航线，弓字航线中，用户可以自定义带状航线的外扩距离以及切和距离 | 一体机CNS检测报告（2月底上线）
强 | 巡逻航线 | 1. 支持巡逻航线功能，用户可以指定面状区域及识别对象，自动规划航线在该区域内进行特定目标的识别及告警。 2. 在巡逻航线中，支持用户配置算法，包括基于可见光和红外人、车、船识别，也支持用户使用训练好的识别算法 3. 巡逻航线中，设置告警条件、告警间隔、告警信息等，设置置信度，设置作业镜头（可见光or红外）以及变焦倍数，并设置触发动作 | 1. 司空2新增巡逻航线功能，用户可以指定面状区域及识别对象，自动规划航线在该区域内进行特定目标的识别及告警。 2. 在巡逻航线中，可以选择识别算法（可见光人车船、红外人车船以及第三方inside算法），设置告警条件、告警间隔、告警信息等，设置置信度，设置作业镜头（可见光or红外）以及变焦倍数，并设置触发动作 | 一体机CNS检测报告（2月底上线）
强 | 立面航线 | 1. 支持绘制空间斜面航线。用户完成斜面航线绘制后可执行航线任务，执行完毕后重建三维模型，完成航线编辑、媒体文件采集与建模的全流程。进行斜面航线编辑前，用户可先通过面状航线建立测区粗模，基于粗模进行斜面航线规划 2. 支持生成几何体航线。用户完成几何体航线绘制后可执行航线任务，执行完毕后重建三维模型，完成航线编辑、媒体文件采集与建模的全流程。进行几何体航线编辑前，用户可先通过面状航线建立测区粗模，基于粗模进行几何体航线规划。 | 1. 支持绘制空间斜面航线。用户完成斜面航线绘制后可执行航线任务，执行完毕后重建三维模型，完成航线编辑、媒体文件采集与建模的全流程。进行斜面航线编辑前，用户可先通过面状航线建立测区粗模，基于粗模进行斜面航线规划 2. 支持生成几何体航线。用户完成几何体航线绘制后可执行航线任务，执行完毕后重建三维模型，完成航线编辑、媒体文件采集与建模的全流程。进行几何体航线编辑前，用户可先通过面状航线建立测区粗模，基于粗模进行几何体航线规划 | 一体机CNS检测报告（2月底上线）
强 | 贴近摄影航线 | 1.平台支持生成用于贴近摄影航线的粗模 2.支持贴近摄影航线生成与编辑功能，可沿被测物表面生成精细化建模航线，让复杂场景的测绘及建模任务更简单 | 1.模型重建支持贴近摄影粗模格式，可生成用于贴近摄影航线的粗模 2.航线库新增贴近摄影航线功能，可沿被测物表面生成精细化建模航线，简化复杂场景的测绘及建模任务 | 一体机CNS检测报告（2月底上线）
功能模块 | 功能模块 | 组织管理
中 | 组织创建 | 1. 支持用户创建组织，在组织管理页面修改人员组织名称、用户角色，也可根据组织角色、项目名称和加入方式筛选组织人员； 2. 组织层级下的角色不少于5种； 3. 组织下支持包含多个项目。 | 1. 用户可创建组织，在组织管理页面修改人员组织名称、用户角色，也可根据组织角色、项目名称和加入方式筛选组织人员；； 2. 大疆司空2包括组织层级下的超级管理员、组织管理员、设备维护员、组织成员和组织临时成员五种角色； 3. 组织下可创建多个项目。 | 一体机CNS检测报告（2月底上线）
强 | 项目创建 | 1. 支持在图上对项目作业中心点进行设置，设置完成后，当用户进入项目时，项目作业中心点将呈现在页面的中央位置； 2. 支持开启申请码加入项目功能； 3. 支持添加组织成员、组织设备进入项目。 | 1. 点击设置项目中心点。设置完成后，当用户进入项目时，项目作业中心点将呈现在页面的中央位置； 2. 浏览器用户可直接点击链接或进入“我的组织”页面输入项目ID及申请码加入项目。DJI Pilot用户需进入司空 2云平台，点击加入项目按钮，输入项目ID及申请码； 3. 点击添加成员，添加组织成员进入项目（非必选项，用户可通过项目申请码加入项目）。点击添加设备，添加组织设备进入项目（非必选项，DJI Pilot用户将遥控器与飞行器对频进入项目后，飞行器信息将自动显示到项目的设备列表）。 | 一体机CNS检测报告（2月底上线）
中 | 人员管理 | 1. 支持进入人员管理页面，点击添加人员按钮，录入人员账号、人员组织名称和用户角色； 2. 支持批量添加人员，通过Excel模板录入账号信息并导入系统； 3. 管理员支持批量更改人员组织角色或删除组织人员； 4. 支持自定义角色和权限，可以给不同角色分配不同功能权限，如某角色只能操控设备但无法查看数据，某角色可以查看数据但是无法操控设备等，具备精细化管理人员能力。 | 1. 支持进入人员管理页面，点击添加人员按钮，录入人员账号、人员组织名称和用户角色； 2. 支持批量添加人员，通过Excel模板录入账号信息并导入系统； 3.管理员可在人员管理页面编辑人员信息或删除人员。管理员还可通过勾选多个人员账号，批量更改人员组织角色或删除组织人员。 4. 司空 2 预设了「项目管理员」、「项目成员」、「项目成果管理员」「项目设备操控员」、「项目设备管理员」这五个角色。并且支持用户新增自定义角色，并按照不同功能维度分配不同的角色权限。 | 一体机CNS检测报告（2月底上线）
中 | 设备管理 | 1. 管理员可在网页端设备管理页面查看和管理设备； 2. 设备管理页面支持查看内容包括但不限于：设备型号、设备SN、设备组织名称、固件版本、在线状态、所属项目、加入组织时间等。 | 1. 管理员可在网页端设备管理页面查看和管理设备； 2. 设备管理页面支持查看：设备型号、设备SN、设备组织名称、固件版本、在线状态、所属项目、加入组织时间、在线时间。 | 一体机CNS检测报告（2月底上线）
中 | 账号登录 | 支持SSO登录，可通过第三方企业账号登录，无感切换平台 | 司空2支持 SSO 登录，使用三方企业账号及其企业域名登录。初次登录需要绑定 DJI 账号，绑定后可直接通过企业账号登录。 | 一体机CNS检测报告（2月底上线）
中 | 数据看板 | 精准匹配管理岗位的数据查看需求，为数据查看提供集中化入口，助力高效掌握关键信息，可展示组织资产、设备任务排班、作业成果等核心数据，全面覆盖管理决策所需信息维度 | 司空2的数据总览看板是用于集中展示组织相关各类数据的核心界面，通过直观的图表、数字等形式，帮助用户快速了解项目、人员、设备、算法等多方面的运行情况与统计信息，为组织管理、决策等提供数据支持。 | 一体机CNS检测报告（2月底上线）
功能模块 | 功能模块 | 二次开发与系统集成
强 | 帐号系统对接 | 支持OAuth 2标准协议，可与支持该协议的第三方系统进行帐号对接，无需重复登陆 | 大疆司空2私有版支持OAuth 2标准协议，可与支持该协议的第三方系统进行帐号对接，无需重复登陆 | 一体机CNS检测报告（2月底上线）
强 | 4G增强图传私有化 | 支持与4G增强图传私有化配合使用 | 大疆司空2私有版支持与4G增强图传私有化配合使用 | 一体机CNS检测报告（2月底上线）
强 | 直播码流转发 | 1. 支持RTMP和GB/T-28181两种格式的码流转发； 2. 配置码流转发时，支持用户使用API或者界面配置2种方式； | 1. 大疆司空2私有版支持RTMP和GB/T-28181两种格式的码流转发； 2. 大疆司空2私有版配置码流转发时，支持用户使用API或者界面配置2种方式； | 一体机CNS检测报告（2月底上线）
强 | 界面自定义 | 支持用户自定义配置登陆界面，自定义范围包括：背景、标题、Logo、ISP信息、界面文字和颜色 | 大疆司空2私有版支持用户自定义配置登陆界面，自定义范围包括：背景、标题、Logo、ISP信息、界面文字和颜色 | 一体机CNS检测报告（2月底上线）
中 | 无人机相关数据同步 | 1. 支持无人机工作过程中的相关遥测数据同步至第三方平台； 2. 支持模型、航线文件、媒体数据等同步至第三方平台，并且支持设备直传，即相关数据不在司空2私有版服务器中留存，直接传输到第三方平台； 3. 支持第三方平台的消息推送； 4. 支持第三方平台下发航线任务并执行。 | 1. 大疆司空2私有版云端互联支持无人机工作过程中的相关遥测数据同步至第三方平台； 2. 大疆司空2私有版云端互联支持模型、航线文件、媒体数据等同步至第三方平台，并且支持设备直传，即相关数据不在司空2私有版服务器中留存，直接传输到第三方平台； 3. 大疆司空2私有版云端互联支持第三方平台的消息推送； 4. 大疆司空2私有版云端互联支持第三方平台下发航线任务并执行。 | 一体机CNS检测报告（2月底上线）
强 | 前端独立组件 | 支持以前端独立组件的形式，将现有功能模块深度集成及其他平台，并且支持自定义UI界面颜色和布局 | 司空2私有版⽀持航线创建组件，航线编辑器组件，驾驶舱组件和项⽬/地图组件；同时⽀持 组件的自定义主题色和自定义样式等能⼒ | 一体机CNS检测报告（2月底上线）
强 | 二次开发接口 | 提供标准的二次开发接口，包括但不限于认证鉴权、系统服务、组织项⽬、设备管理、直播管理、航线管理、任务管理、模型管理、标注管理等功能 | 司空2私有版新增二次开发接口OpenAPI，包括：认证鉴权、系统服务、组织项⽬、设备管理、直播管理、航线管理、任务管理、模型管理、标注管理 | 一体机CNS检测报告（2月底上线）
强 | MQTT信息转发 | 支持将无人机和机场的MQTT信息通过桥接的方式转发至第三方平台 | 司空2私有版提供 MQTT 桥接转发功能，⽀持将机场的 MQTT 信息通过司空 2 转发到三 ⽅系统 | 一体机CNS检测报告（2月底上线）
功能模块 | 功能模块 | 系统运维
中 | 软件运维 | 1. 支持用户对接入系统的设备数量进行扩容； 2. 支持用户对系统内的数据进行备份； 3. 支持用户对系统内的数据进行服务器迁移； | 1. 支持用户对接入系统的设备数量进行扩容； 2. 支持用户对系统内的数据进行备份； 3. 支持用户对系统内的数据进行服务器迁移； | 一体机CNS检测报告（2月底上线）
强 | 远程运维 | 1. 支持对接入系统的设备进行远程升级 2. 支持远程故障处理（如远程开关机、开关盖、日志导出等） | 1. 支持远程升级 2. 支持远程故障处理（如远程开关机、开关盖、日志导出等） | 一体机CNS检测报告（2月底上线）
强 | 便捷换绑 | 采用可插拔的硬件许可证 | 采用可插拔的硬件许可证，安装、更换和维护更加便捷 | 一体机CNS检测报告（2月底上线）
中 | 硬件可靠性 | 通过严格的运行稳定性测试，可应对多种部署环境，稳定可靠。 | 大疆司空 2 一体机通过严格的运行稳定性测试，可从容应对机房、车载、办公室等多种部署环境，稳定可靠。 | 一体机CNS检测报告（2月底上线）
强 | 数据可靠性 | 1. 支持外接存储，可灵活扩容。 2. 系统盘与数据盘隔离，数据盘采用 RAID 1 双盘镜像存储 3. 支持一键系统还原。 | 支持外接存储，可灵活扩容。系统盘与数据盘隔离，数据盘采用 RAID 1 双盘镜像存储，提高数据可靠性。还支持一键系统还原，保障重要数据资产的安全。 | 一体机CNS检测报告（2月底上线）